## Старшие
ЧЕМПИОНАТ |  | Региональный чемпионат
Сроки проведения
Место проведения
НАИМЕНОВАНИЕ КОМПЕТЕНЦИИ |  | 22 "Малярные и декоративные работы"
Главный эксперт
Заместитель Главного эксперта
Технический эксперт
Эксперт по CIS
Количество экспертов (в том числе с главным и заместителем)
Количество конкурсантов (команд) |  | 5
Количество рабочих мест |  | 5
Общая площадь застройки компетенции |  | 234 м2
РАБОЧАЯ ПЛОЩАДКА КОНКУРСАНТОВ
ОБОРУДОВАНИЕ И ИНСТРУМЕНТЫ (НА 1 КОНКУРСАНТА \ КОМАНДУ) |  |  |  |  | ОБОРУДОВАНИЕ И ИНСТРУМЕНТЫ (НА ВСЕХ КОНКУРСАНТОВ \ КОМАНД)
№ | Наименование позиции | Тех. описание позиции | Ед. измерения | Кол-во | Кол-во | Комментарий
1 | Кюветка для малярных составов 240 мм | Ванночка пластмассовая для краски.Размер: 260х320 мм. | шт | 2 | 10 | для подготовительных работ в С-1 и всех модулей
2 | Кюветка для малярных составов 150мм | Ванночка пластмассовая для краски.Размер: 150х290 мм. | шт | 4 | 20 | для подготовительных работ в С-1 и всех модулей
3 | Телескопичка малярная | Ручка телескопическая малярная | шт | 1 | 5 | для подготовительных работ в С-1 и всех модулей
4 | Лестница стремянка | Лестница стремянка (1-1,5 метра) | шт | 1 | 5 | для подготовительных работ в С-1 и всех модулей
5 | Фен строительный | Потребляемая мощность 1800 Вт, рабочая температура от 50 до 600 °С, скорость потока от 250 до 450 л/мин, масса 0,8 кг | шт | 1 | 5 | для подготовительных работ в С-1 и всех модулей
6 | Пушка тепловая | Тепловая мощность max 3 кВт, производительность 250 м3/ч, напряжение питания 220 В, масса 2,1 кг | шт | 1 | 5 | для подготовительных работ в С-1 и всех модулей
7 | Уровень 1 метр | Строительный уровень пузырьковый 1 м, (металический корпус , горизонталь, вертикаль) | шт | 1 | 5 | для подготовительных измерительных работ в С-1 и всех модулей
8 | Уровень 2 метра | Строительный уровень пузырьковый 2 м, (металический корпус , горизонталь, вертикаль) | шт | 1 | 5 | для подготовительных измерительных работ в С-1 и всех модулей
9 | Щетка жёсткая с ручкой | Щетка-метла с рукояткой, смесь натуральной и искуственной щетины для уборки | шт | 1 | 5 | для ОТ, уборки, эргономики рабочего места
10 | Совок для мусора | Пластиковый совок для мусора | шт | 1 | 5 | для ОТ, уборки, эргономики рабочего места
11 | Емкость для раздельного сбора мусора | Пластиковая емкость для раздельного сбора мусора: 1) строительные отходы, 2) бумага, 3) грязная вода | шт | 3 | 15 | для ОТ, уборки, эргономики рабочего места
12 | Электрический удлинитель | Электрический удлинитель с выключателем, с защитными шторками, 4 гнезда, длина 3-5 м | шт | 1 | 5 | для эргономики рабочего места
13 | Прожектор на треноге | Световой поток 8000 лм, освещение близкое к дневному свету, прожектор устойчивый к пыли, влаге, ударам и вибрациям. Устойчивый штатив 2 м | шт | 1 | 5 | для ОТ, подготовительных работ в С-1, для весх модулей
14 | Лампы люминесцентные | Люминесцентная лампа дневного освещения, мощность не менее 36 Вт, для застройки стенда | шт | 2 | 10 | для застройки стенда
15 | Светильник люминисцентный | Светильник люминисцентный одноламповый 120см | шт | 2 | 10 | для застройки стенда
16 | Кабель с вилкой | Кабель с вилкой для верхнего освещения стенда 10м | шт | 1 | 5 | для застройки стенда
17 | Шуруповерт | Аккумуляторная дрель-шуруповерт 120-LI, 12 В, 2.0 А·ч х2 | шт | 1 | 5 | для застройки стенда
18 | мегафон ручной5 ВТ | Миниатюрный громкоговоритель мегафон. Мощность 5 Вт Время работы от батарей (зависит от режима использования и качества батарей) - 5-10 часов | шт | 1 | 1
19 | Венчик для смешивания краски | Венчик строительный для смешивания краски | шт | 1 | 5 | для застройки стенда
20 | Ведро пластиковое с крышкой 5л | Ведро пластиковое с крышкой 5л | шт | 5 | 25 | для колеровки и смешивания краски и разведения клея на все модули
21 | Ведро пластиковое с крышкой, 1л | Ведро пластиковое с крышкой, 1л | шт | 10 | 50 | для колеровки и смешивания краски и на модуль "Жесткая фреска (дизайн и надпись)", "Фреска на скорость"
22 | Пластиковая банка с крышкой, 0,25л | Пластиковая банка с крышкой, 0,25л | шт | 10 | 50 | для разведения пигментных паст на все модули, кроме "Обоев"
23 | Ведро пластиковое с крышкой 15 л | Ведро пластиковое с крышкой 15 л | шт | 3 | 15 | для воды и мытья и сортировки грязного инструмента
МЕБЕЛЬ И ФУРНИТУРА (НА 1 КОНКУРСАНТА \ КОМАНДУ) |  |  |  |  | МЕБЕЛЬ И ФУРНИТУРА (НА ВСЕХ КОНКУРСАНТОВ \ КОМАНД)
№ | Наименование позиции | Тех. описание позиции | Ед. измерения | Кол-во | Кол-во | Комментарий
1 | Стол для участника | Рабочий стол: высота 70-80см, ширина 70-75см, длина 140-150см | шт | 2 | 10 | для эргономики рабочего места, для всех модулей
2 | Cтол для нарезки обоев | Cтол для нарезки обоев 3000х800х3000мм | шт | 1 | 5 | 1 стол на площадку (общий)
3 | Мусорный бак | Мусорный бак пластик 100-150л | шт | - | 2
4 | Стеллаж с полками | Стеллаж с полками. Расстояние межу полок 35 - 40см. Высота 140-150см. Глубина 30-35см. Без задней стенки. | шт | 1 | 5 | для эргономики рабочего места, для всех модулей
5 | Стул | Офисный стул, высота - 80см, ширина - 54см, глубина - 61см | шт | 1 | 5 | 1/чел., общее кол-во зависит от кол-ва участников и экспертов
РАСХОДНЫЕ МАТЕРИАЛЫ (НА 1 КОНКУРСАНТА \ КОМАНДУ) |  |  |  |  | РАСХОДНЫЕ МАТЕРИАЛЫ (НА ВСЕХ КОНКУРСАНТОВ \ КОМАНД)
№ | Наименование позиции | Тех. описание позиции | Ед. измерения | Кол-во | Кол-во | Комментарий
1 | Молдинг из МДФ для двери | Молдинг из МДФ, толщина 10 мм, ширина 40 мм, высота 2000 мм | шт | 3 | 15 | для застройки стенда
2 | Наличник дверной | Наличник дверной белый ширина 70мм , МДФ толщина 18 мм, Высота 2000 мм | шт | 9 | 45 | для модуля "Подготовка и покраска двери и молдинга"
3 | Вододисперсионная акриловая краска, матовая, 7кг/5 л | Вододисперсионная акриловая краска, матовая, 7кг/5 л, светостойкая, износостойкая, паропроницаемая, устойчивая к мытью, относительная плотность - 1,57 кг/1л, разбавляемая водой до 10% | шт | 1 | 5 | для застройки стенда
4 | Грунт «Универсальный» 5л | Акриловый грунт на водной основе | шт | 1 | 5 | для застройки стенда, подготовительных работ в С-1, всех модулей
5 | Наждачная бумага P 120 | Наждачная бумага P 120 | шт | 4 | 20 | для застройки и подготовки стендов
6 | Наждачная бумага P 180 | Наждачная бумага P 180 | шт | 4 | 20 | для застройки и подготовки стендов
7 | Наждачная бумага P 240 | Наждачная бумага P 240 | шт | 4 | 20 | для застройки и подготовки стендов
8 | Наждачная бумага P 320 | Наждачная бумага P 320 | шт | 4 | 20 | для застройки и подготовки стендов
9 | Валик малярный | Валик 250 мм | шт | 2 | 10 | для застройки и подготовки стендов
10 | Гипсокартон | Гипсокартон 12,5 х 1200 х 2500 | шт | 10 | 50 | для застройки стенда
11 | Профиль потолочный | Профиль потолочный 55х 40 х3000 мм | шт | 7 | 35 | для застройки стенда
12 | Профиль стоечный | Профиль стоечный 55х50 х3000 мм | шт | 22 | 110 | для застройки стенда
13 | Профиль направляющий 55х3000 | Профиль направляющий 55х3000 | шт | 7 | 35 | для застройки стенда
14 | Саморез гипсокартон/металл | Саморез гипсокартон/металл 25 мм | шт | 600 | 3000 | для застройки стенда
15 | Саморез металл,металл | Саморез металл,металл 11мм | шт | 200 | 1000 | для застройки стенда
16 | Саморез с прессшайбой без сверла 1.7 | Саморез с прессшайбой без сверла 1.7 | шт | 15 | 75 | для застройки стенда
17 | Уголок алюминиевый | Уголок алюминиевый | шт | 7 | 35 | для застройки стенда
18 | Пленка полиэтиленовая | Пленка полиэтиленовая 200 мкм, 20 кв.м на стенд (8 м.п. рукав 1,5м шириной) | шт | 20 | 100 | цена за пог.м, для застройки стенда, ОТ и подготовительных работ в С-1
19 | Лента армирующая 25 м | Лента армирующая 25 м | шт | 0.5 | 2.5 | 0,5 на 1 участника для монтажа укрывочной пленки в зоне участника
20 | Шпатлевка гипсовая 25 кг | Шпатлевка гипсовая 25 кг | шт | 10 | 50 | для застройки и подготовки стендов
21 | Панель МДФ 10мм 1400мм х 800мм с креплением | Панель МДФ 10мм 1400мм х 800мм с креплением | шт | 1 | 5 | для модуля "Жеская фреска"
22 | Панель МДФ 10мм 2300мм х 800мм с креплением | Панель МДФ 10мм 2300мм х 800мм с креплением | шт | 2 | 10 | для модуля "Фреска на скорость", "Фристайл"
23 | Обои | Обои на флизелиновой основе, с геометрическим рисунком, ширина 53 см | шт | 2 | 10 | для модуля Обои
24 | Клей для флизелиновых обоев, 300 гр (сухой порошк) | Клей для флизелиновых обоев | шт | 1 | 5 | для модуля Обои
25 | Универсальная малярная лента | Лента малярная 50мм*50м рулон | шт | 3 | 15 | для всех модулей
26 | Малярная клейкая лента 50 м | Лента малярная 50 мм х 50 м водостойкая | шт | 3 | 15 | для всех модулей
27 | Лента малярная для ровных границ | Лента малярная для ровных границ 25 мм*50м, голубая/желтая | шт | 3 | 15 | для всех модулей
28 | Наждачная бумага P 120 | Наждачная бумага P 120 для ручного шлифования | шт | 2 | 10 | для подготовительных шлифовальных работ в С-1 и модулей "Подготовка и покраска двери и молдинга", "Фреска фристайл"
29 | Наждачная бумага P 180 | Наждачная бумага P 180 для ручного шлифования | шт | 2 | 10 | для подготовительных шлифовальных работ в С-1 и модулей "Подготовка и покраска двери и молдинга", "Фреска фристайл"
30 | Наждачная бумага P 240 | Наждачная бумага P 240 для ручного шлифования | шт | 2 | 10 | для подготовительных шлифовальных работ в С-1 и модулей "Подготовка и покраска двери и молдинга", "Фреска фристайл"
31 | Наждачная бумага P 320 | Наждачная бумага P 320 для ручного шлифования | шт | 2 | 10 | для подготовительных шлифовальных работ в С-1 и модулей "Подготовка и покраска двери и молдинга", "Фреска фристайл"
32 | Наждачная бумага P 400 | Наждачная бумага P 400 для ручного шлифования | шт | 2 | 10 | для подготовительных шлифовальных работ в С-1 и модулей "Подготовка и покраска двери и молдинга", "Фреска фристайл"
33 | Пленка полиэтиленовая тонкая | Пленка защитная тонкая упаковка (0,07мкм) 4*5м | шт | 2 | 10 | для подготовительных шлифовальных работ в С-1 и модулей "Подготовка и покраска двери и молдинга", "Фреска фристайл"
34 | Планшеты для подбора цыета и граданции ДВП | Планшеты под выкрасы ДВП, | шт | 2 | 10 | для модуля "Фреска на скорость"
35 | Планшеты под выкрасы ДВП | Планшеты под выкрасы ДВП, 600Х400мм | шт | 4 | 20 | для изготовления образцов экспертами в С-1 и участниками в С1, С2
36 | Вододисперсионная акриловая краска, матовая, колерованная цвет L383, 1л | Вододисперсионная акриловая краска, матовая, светостойкая, износостойкая, паропроницаемая, устойчивая к мытью, относительная плотность - 1,57 кг/1л, разбавляемая водой до 10%, колерованная в RGB: 63, 64, 65 | шт | 1 | 5 | для модуля "Жесткая фреска (дизайн и надпись)"
37 | Вододисперсионная акриловая краска, матовая, колерованная цвет L327, 1л | Вододисперсионная акриловая краска, матовая, светостойкая, износостойкая, паропроницаемая, устойчивая к мытью, относительная плотность - 1,57 кг/1л, разбавляемая водой до 10%, колерованная в RGB: 67, 143, 193 | шт | 1 | 5 | для модуля "Жесткая фреска (дизайн и надпись)"
38 | Вододисперсионная акриловая краска, матовая, колерованная цвет K314, 1л | Вододисперсионная акриловая краска, матовая, светостойкая, износостойкая, паропроницаемая, устойчивая к мытью, относительная плотность - 1,57 кг/1л, разбавляемая водой до 10%, колерованная в RGB: 119, 181, 213 | шт | 1 | 5 | для модуля "Жесткая фреска (дизайн и надпись)"
39 | Вододисперсионная акриловая краска, матовая, колерованная цвет K309, 1л | Вододисперсионная акриловая краска, матовая, светостойкая, износостойкая, паропроницаемая, устойчивая к мытью, относительная плотность - 1,57 кг/1л, разбавляемая водой до 10%, колерованная в RGB: 153, 206, 225 | шт | 1 | 5 | для модуля "Жесткая фреска (дизайн и надпись)"
40 | Вододисперсионная акриловая краска, матовая, колерованная цвет X489, 1л | Вододисперсионная акриловая краска, матовая, светостойкая, износостойкая, паропроницаемая, устойчивая к мытью, относительная плотность - 1,57 кг/1л, разбавляемая водой до 10%, колерованная в RGB: 153, 206, 226 | шт | 1 | 5 | для модуля "Жесткая фреска (дизайн и надпись)"
41 | Вододисперсионная акриловая краска, матовая, колерованная цвет K489, 1л | Вододисперсионная акриловая краска, матовая, светостойкая, износостойкая, паропроницаемая, устойчивая к мытью, относительная плотность - 1,57 кг/1л, разбавляемая водой до 10%, колерованная в RGB: 153, 206, 227 | шт | 1 | 5 | для модуля "Жесткая фреска (дизайн и надпись)"
42 | Вододисперсионная акриловая краска, матовая, колерованная цвет H499, 1л | Вододисперсионная акриловая краска, матовая, светостойкая, износостойкая, паропроницаемая, устойчивая к мытью, относительная плотность - 1,57 кг/1л, разбавляемая водой до 10%, колерованная в RGB: 153, 206, 228 | шт | 1 | 5 | для модуля "Жесткая фреска (дизайн и надпись)"
43 | Шпатлевка для дерева, мелкая фракция, 0,5 кг | Акриловая шпатлевка для дерева, белая | шт | 2 | 10 | для модуля "Подготовка и покраска двери и молдинга"
44 | Грунтовка пигментированая. Цвет №1, NCS S 5040-G, 0,7 л | Универсальный адгезионный грунт на акриловой основе | шт | 1 | 5 | для модуля "Подготовка и покраска двери и молдинга"
45 | Грунтовка пигментированая белая. Цвет №2, Белый, 0,7 л | Универсальный адгезионный грунт на акриловой основе | шт | 1 | 5 | для модуля "Подготовка и покраска двери и молдинга"
46 | Грунтовка пигментированая. Цвет №3, NCS S 2020-G50Y, 0,7л | Универсальный адгезионный грунт на акриловой основе | шт | 1 | 5 | для модуля "Подготовка и покраска двери и молдинга"
47 | Эмаль глянцевая 0,7л, Цвет №1, NCS S 5040-G | Глянцевая эмаль на водной основе белая | шт | 1 | 5 | для модуля "Подготовка и покраска двери и молдинга"
48 | Эмаль глянцевая 0,7л, Цвет №2, Белый | Глянцевая эмаль на водной основе заколерованная | шт | 1 | 5 | для модуля "Подготовка и покраска двери и молдинга"
49 | Эмаль глянцевая 0,7л, Цвет №3, NCS S 2020-G50Y | Глянцевая эмаль на водной основе заколерованная | шт | 1 | 5 | для модуля "Подготовка и покраска двери и молдинга"
50 | Вододисперсионная акриловая краска, матовая, 7кг/5 л | Вододисперсионная акриловая краска, матовая, 7кг/5 л, светостойкая, износостойкая, паропроницаемая, устойчивая к мытью, относительная плотность - 1,57 кг/1л, разбавляемая водой до 10% | шт | 1 | 5 | для модулей "Фреска фристайл", "Фреска на скорость"
51 | Шпаклевка акриловая по дереву белая 1кг, | Крупнозернистая шпатлевка для заделки сучков, трещин, иных деревянных поверхностей. Высокая влагостойкость, твердость и прочность, имитирует цвет необработанного дерева. | шт | 1 | 5
52 | Шпаклевка акриловая по дереву белая 1кг | Тонкодисперсная шпатлевка для заделки сучков, трещин, иных деревянных поверхностей. Высокая влагостойкость, твердость и прочность, имитирует цвет необработанного дерева. | шт | 1 | 5 | для модуля "Подготовка и покраска двери и молдинга"
53 | Трафарет №1 | Трафарет , (орокал с мантажной пленкой) | шт | 1 | 5 | для модуля "Жесткая фреска (дизайн и надпись)"
54 | Трафарет №2 | Трафарет (орокал с мантажной пленкой) | шт | 1 | 5 | для модуля "Жесткая фреска (дизайн и надпись)"
55 | Трафарет №3 | Трафарет (орокал с мантажной пленкой) | шт | 1 | 5 | для модуля "Жесткая фреска (дизайн и надпись)"
56 | Универсальная полнотонная колеровочная паста (черный), 0,75л | Универсальная колеровочная паста применяется для колеровки различных отделочных материалов на водной или алкидной основе - воднодисперсионных, алкидных и масляных красок, эмалей, лаков, лазурей для дерева, затирок и штукатурок. Цвет черный. | шт | 1 | 5 | для всех модулей
57 | Универсальная полнотонная колеровочная паста (желтый), 0,75л | Универсальная колеровочная паста применяется для колеровки различных отделочных материалов на водной или алкидной основе - воднодисперсионных, алкидных и масляных красок, эмалей, лаков, лазурей для дерева, затирок и штукатурок. Цвет желтый. | шт | 1 | 5 | для всех модулей
58 | Универсальная полнотонная колеровочная паста (синий), 0,75л | Универсальная колеровочная паста применяется для колеровки различных отделочных материалов на водной или алкидной основе - воднодисперсионных, алкидных и масляных красок, эмалей, лаков, лазурей для дерева, затирок и штукатурок. Цвет синий. | шт | 1 | 5 | для всех модулей
59 | Универсальная полнотонная колеровочная паста (красный), 0,75л | Универсальная колеровочная паста применяется для колеровки различных отделочных материалов на водной или алкидной основе - воднодисперсионных, алкидных и масляных красок, эмалей, лаков, лазурей для дерева, затирок и штукатурок. Цвет красный. | шт | 1 | 5 | для всех модулей
60 | Мешки для строительного мусора | Пакет полиэтиленовый 120л | шт | - | 3
61 | Пакет для мусора | Мешки для мусора на 30 литров | шт | - | 1
СРЕДСТВА ИНДИВИДУАЛЬНОЙ ЗАЩИТЫ (НА 1 КОНКУРСАНТА \ КОМАНДУ) |  |  |  |  | СРЕДСТВА ИНДИВИДУАЛЬНОЙ ЗАЩИТЫ (НА ВСЕХ КОНКУРСАНТОВ \ КОМАНД)
№ | Наименование позиции | Тех. описание позиции | Ед. измерения | Кол-во | Кол-во | Комментарий
1 | Спец.одежда | Ботинки (с металическими вставками), одежда(халат или куртка), очки, перчатки (хб) | комплект | 1 | 5
2 | Огнетушитель углекислотный ОУ-1 | Огнетушитель углекислотный ОУ-1. Огнетушащая способность по классу В –13В. | шт | - | 4
3 | Аптечка первой медицинской помощи | Аптечка первой медицинской помощи | шт | - | 2
4 | Маска защитная | Маска медицинская | шт | 1 | 5
5 | Санитайзер | Антисептик, 1л | шт | - | 2
ОБОРУДОВАНИЕ И ИНСТРУМЕНТЫ (НА ВСЕХ КОНКУРСАНТОВ)
№ | Наименование | Тех. описание позиции | Ед. измерения | Кол-во |  | Комментарий
1 | Проектор | Портативный широкоформатный проектор, разрешение 1920x1080 (Full HD), световой поток 2200 лм, контрастность 35000:1 | шт | - | 1
2 | Проэкционный экран на штативе | Настенный экран для проектора 240*240см | шт | - | 1
ДОПОЛНИТЕЛЬНЫЕ ТРЕБОВАНИЯ К ОБЕСПЕЧЕНИЮ КОНКУРСНЫХ ПЛОЩАДОК КОМАНД (КОММУНИКАЦИИ, ПОДКЛЮЧЕНИЯ, ОСВЕЩЕНИЕ И Т.П.)
№ | Требование (описание) |  |  |  | Комментарий
1 | Водоснабжение | Кран и раковина не более 10-15 м от места участника | шт | - | 2
2 | Дверное полотно | Дверное полотно , МДФ 20….28* 2000*800 мм (на дверное полотно клеится молдинг.) | шт | 1 | 5 | для модуля "Подготовка и покраска двери и молдинга"
ОБЩАЯ РАБОЧАЯ ПЛОЩАДКА КОНКУРСАНТОВ
РАСХОДНЫЕ МАТЕРИАЛЫ (НА ВСЕХ КОНКУРСАНТОВ \ КОМАНД)
№ | Наименование позиции | Тех. описание позиции | Ед. измерения | Кол-во |  | Комментарий
1 | Картридж дя МФУ | Картреджы дя МФУ заполненные черными чернилами для печати | шт | - | 1
2 | Вода | Бутыль воды 19л | шт | - | 5 | 1/3 чел./сутки, общее кол-ко зависит от кол-ва экспертов и суток
3 | Чайный набор | Чайный набор - чай, кофе, сахар, печенье, чашки, ложки | комлект | - | 14 | цена за 3 набора/чел.: 3 пак.чая, 30гр.кофе, 100гр. сахара, 200гр. печенья, 3 чашки и 3 ложки
4 | Тарелка одноразовая десертная | Тарелка одноразовая десертная 10шт 165мм | шт | - | 2
5 | Пакеты для мусора 30 литров | Пакеты для мусора 30 литров 50 мкм. 20шт в упаковке | уп. | - | 5
6 | Картреджы дя МФУ | Комплект основных цветов для МФУ | комплект | - | 1 | комната гл. эксп. отсутствует
КОМНАТА ЭКСПЕРТОВ
ОБОРУДОВАНИЕ И ИНСТРУМЕНТЫ (НА ВСЕХ ЭКСПЕРТОВ)
№ | Наименование | Тех. описание позиции | Ед. измерения | Кол-во |  | Комментарий
1 | МФУ | A4, 20 стр / мин, 512Mb, цветное лазерное МФУ, факс, DADF, двустор. печать, USB 2.0, сетевой | шт | - | 1
2 | Ноутбук | 1GB ОЗУ, 1 GB видеокарта, 1 Tb жесткий диск, Windows 7/8 Microsoft Office) | шт | - | 1
3 | Ноутбук с установленными драйверами с МФУ | i7 4790S, 16, 2TbSSHD, DVD-RW, GTX750, WiFi, BT, Win8 с установленными драйверами с МФУ | шт | - | 1
4 | Удлинитель | Удлинитель 3 м, 5 гнезд | шт | - | 3
МЕБЕЛЬ И ФУРНИТУРА (НА ВСЕХ ЭКСПЕРТОВ)
№ | Наименование | Тех. описание позиции | Ед. измерения | Кол-во |  | Комментарий
1 | Стул | Офисный стул, высота - 80см, ширина - 54см, глубина - 61см | шт | - | 5 | 1/чел., общее кол-во зависит от кол-ва экспертов
2 | Куллер | Куллер с горячей и холодной водой | шт | - | 1
3 | Стол | Стол 70*70 | шт | - | 5
4 | Корзина мусорная | Корзина мусорная 12л | шт | - | 3
9 | Вешалка устойчивая | Вешалка гардеробная устойчивая | шт | - | 4
10 | Шкафчик с ключем/сейф для хранения протоколов и документов | Шкафчик с ключем/сейф для хранения протоколов и документов | шт | - | 1
ДОПОЛНИТЕЛЬНЫЕ ТРЕБОВАНИЯ К ОБЕСПЕЧЕНИЮ КОМНАТЫ ГЛАВНОГО ЭКСПЕРТА (КОММУНИКАЦИИ, ПОДКЛЮЧЕНИЯ, ОСВЕЩЕНИЕ И Т.П.)
№ | Требование (описание) |  |  |  | Комментарий
1 | Замок с комплектом ключей | Замок на двери комнаты с комплектом ключей | шт | - | 1 | комната гл. эксп. отсутствует
МЕСТО/КОМНАТА ГЛАВНОГО ЭКСПЕРТА
ОБОРУДОВАНИЕ И ИНСТРУМЕНТЫ (ДЛЯ ГЭ)
№ | Наименование | Тех. описание позиции | Ед. измерения | Кол-во |  | Комментарий
1 | МФУ | МФУ (A4, 20 стр / мин, 512Mb, цветное лазерное МФУ, факс, DADF, двустор. печать, USB 2.0, сетевой) | шт | - | 1 | комната гл. эксп. отсутствует
2 | Ноутбук | Ноутбук 1 GB видеокарта, 1 Tb жесткий диск, Windows 7/8 Microsoft Office | шт | - | 1 | комната гл. эксп. отсутствует
МЕБЕЛЬ И ФУРНИТУРА (ДЛЯ ГЭ)
№ | Наименование | Тех. описание позиции | Ед. измерения | Кол-во |  | Комментарий
1 | Вешалка устойчивая | Вешалка гардеробная устойчивая | шт | - | 1 | комната гл. эксп. отсутствует
2 | Стол | Пластиковый стол 70*70 | шт | - | 1 | комната гл. эксп. отсутствует
3 | Стул | Офисный стул, высота - 80см, ширина - 54см, глубина - 61см | шт | - | 2 | комната гл. эксп. отсутствует
ДОПОЛНИТЕЛЬНЫЕ ТРЕБОВАНИЯ К ОБЕСПЕЧЕНИЮ КОМНАТЫ ГЛАВНОГО ЭКСПЕРТА (КОММУНИКАЦИИ, ПОДКЛЮЧЕНИЯ, ОСВЕЩЕНИЕ И Т.П.)
№ | Требование (описание) |  |  |  | Комментарий
1 | Замок с комплектом ключей | Замок на двери комнаты с комплектом ключей | шт | - | 1 | комната гл. эксп. отсутствует
КОМНАТА КОНКУРСАНТОВ
МЕБЕЛЬ И ФУРНИТУРА (НА ВСЕХ КОНКУРСАНТОВ)
№ | Наименование | Тех. описание позиции | Ед. измерения | Кол-во |  | Комментарий
1 | Вешалка устойчивая | Вешалка гардеробная устойчивая | шт | - | 2
2 | Стол | Пластиковый стол 70*70 | шт | - | 5
3 | Стул | Офисный стул, высота - 80см, ширина - 54см, глубина - 61см | шт | - | 12
5 | Куллер | Куллер с горячей и холодной водой | шт | - | 1
ДОПОЛНИТЕЛЬНЫЕ ТРЕБОВАНИЯ К ОБЕСПЕЧЕНИЮ КОМНАТЫ ГЛАВНОГО ЭКСПЕРТА (КОММУНИКАЦИИ, ПОДКЛЮЧЕНИЯ, ОСВЕЩЕНИЕ И Т.П.)
№ | Требование (описание) |  |  |  | Комментарий
1 | Замок с комплектом ключей | Замок на двери комнаты с комплектом ключей | шт | - | 1 | комната гл. эксп. отсутствует
СКЛАД
МЕБЕЛЬ И ФУРНИТУРА (НА ВСЕХ КОНКУРСАНТОВ, ЭКСПЕРТОВ)
№ | Наименование | Тех. описание позиции | Ед. измерения | Кол-во |  | Комментарий
1 | Стеллаж | Стеллаж металлический универсальный усиленный | шт | - | 6
2 | Стул | Офисный стул, высота - 80см, ширина - 54см, глубина - 61см | шт | - | 2
ДОПОЛНИТЕЛЬНЫЕ ТРЕБОВАНИЯ К ОБЕСПЕЧЕНИЮ КОМНАТЫ ГЛАВНОГО ЭКСПЕРТА (КОММУНИКАЦИИ, ПОДКЛЮЧЕНИЯ, ОСВЕЩЕНИЕ И Т.П.)
№ | Требование (описание) |  |  |  | Комментарий
1 | Замок с комплектом ключей | Замок на двери комнаты с комплектом ключей | шт | - | 1 | комната гл. эксп. отсутствует
КАНЦЕЛЯРИЯ НА КОМПЕТЕНЦИЮ (НА ВСЕХ КОНКУРСАНТОВ, ЭКСПЕРТОВ)
№ | Наименование | Тех. описание позиции | Ед. измерения | Кол-во |  | Комментарий
1 | Бумага А4 | Бумага А4 для офисной техники | пачка | - | 7
2 | Степлер + скобы | Степлер №10 и скобы к нему | шт | - | 2
3 | Ручка шариковая | Ручка шариковая | шт | - | 10 | 2/чел., общее кол-во зависит от кол-ва экспертов
4 | Ножницы | Ножницы с пластиковыми ручками | шт | - | 2
5 | Линейки | Линейка пластмассовая 40см. | шт | - | 2
6 | Маркеры набор | Маркеры набор | набор | - | 5
7 | Планшеты | Клип-борд (планшет) А4 | шт | - | 5 | 1/чел., общее кол-во зависит от кол-ва экспертов
8 | Мольберт напольный, крепкий | Мольберт напольный, крепкий, деревянный | шт | - | 1
"ТУЛБОКС" РЕКОМЕНДОВАННЫЙ ИНСТРУМЕНТ И ПРИНАДЛЕЖНОСТИ, КОТОРЫЕ ДОЛЖНА ПРИВЕЗТИ С СОБОЙ КОМАНДА (если применимо)
НА 1 КОНКУРСАНТА \ КОМАНДУ |  |  |  |  | НА ВСЕХ КОНКУРСАНТОВ \ КОМАНД
№ | Наименование | Тех. описание позиции | Ед. измерения | Кол-во | Кол-во | Комментарий
1 | Ящик для инструментов | критически важные характеристики позиции отсутствуют | шт | 1 |  | -
2 | Спец одежда. Удобная, специальная обувь с жесткими носами. | критически важные характеристики позиции отсутствуют | комлекта | 2 |  | -
3 | Калькулятор | критически важные характеристики позиции отсутствуют | шт | 1 |  | -
4 | Рулетку 5 метровую | критически важные характеристики позиции отсутствуют | шт | 2 |  | -
5 | Шлифовальная колодка | критически важные характеристики позиции отсутствуют | шт | 1 |  | -
6 | Нож железный, качественный с выдвигающимся лезвием и запасными лезвиями | критически важные характеристики позиции отсутствуют | шт | 2 |  | -
7 | Лопатка(Малярная) | критически важные характеристики позиции отсутствуют | шт | 1
8 | Карандаш строительный | критически важные характеристики позиции отсутствуют | шт | 2
9 | Карандаш простой черно графитовый Н-Н9, В-В5 | критически важные характеристики позиции отсутствуют | комплект | 1
10 | Буазет (инструмент декоративный под дерево) | критически важные характеристики позиции отсутствуют | шт | 1
11 | Кисть-макловица | критически важные характеристики позиции отсутствуют | шт | 1
12 | Обойный валик резиновый | критически важные характеристики позиции отсутствуют | шт | 1
13 | Обойная щетка | критически важные характеристики позиции отсутствуют | шт | 1
14 | Обойный шпатель | критически важные характеристики позиции отсутствуют | шт | 1
15 | Уровень пузырьковый 1м, 2м. Электронный, лазерный уровень. | критически важные характеристики позиции отсутствуют | комплект | 1
16 | Валик велюровый 10 см с ручкой | критически важные характеристики позиции отсутствуют | шт | 4
17 | Валик поролоновый 5 см, 10 см, 20 см с рукой, либо валик нейлон 5 см, 10 см, 24 см, крученый ворс 12-18мм | критически важные характеристики позиции отсутствуют | комплект | 1
18 | Валики декоративные набор. ПО ЖЕЛАНИЮ | критически важные характеристики позиции отсутствуют | комплект | 1
19 | Апликаторы, штампы, трафареты, печати и т.д. на ваш выбор. Набор. ПО | критически важные характеристики позиции отсутствуют | комплект | 1
20 | Канцелярские принадлежности –набор (ножницы, карандаш, ластик, линейка, циркуль) | критически важные характеристики позиции отсутствуют | набор | 2
21 | Кисть для смешивания красок радиаторная 30см | критически важные характеристики позиции отсутствуют | шт | 4
22 | Палки-мешалки для перемешивания краски | критически важные характеристики позиции отсутствуют | шт | 5
23 | Кисть – ручник № 4-6 | критически важные характеристики позиции отсутствуют | шт | 2
24 | Художественные кисти набор скошенная щетина, синтетика мягкая (№ 4 - 25) | критически важные характеристики позиции отсутствуют | набор | 1
25 | Кисть мягкая, флейц № 30,40,50,70,100 | критически важные характеристики позиции отсутствуют | набор | 1
26 | Венецианская кельма нержавейка Pavan 80мм х 200мм или качественный аналог | критически важные характеристики позиции отсутствуют | шт | 2
27 | Шприцы обычные, кондитерские и т.д. Набор. ПО ЖЕЛАНИЮ | критически важные характеристики позиции отсутствуют | шт | 1
28 | Опрыскиватель обычный или с помпой. | критически важные характеристики позиции отсутствуют | шт | 1
29 | Мастихины набор | критически важные характеристики позиции отсутствуют | набор | 1
30 | Набор японских шпателей нержавейка (50 мм, 80 мм, 100 мм, 110 мм, 120 мм, 150 мм) | критически важные характеристики позиции отсутствуют | набор | 1
31 | Шпателя универсальные набор. В том числе декоративные. (№20, 50, 100, 250,300,350) | критически важные характеристики позиции отсутствуют | набор | 1
32 | Губка хозяйственная 15-20 см примерно | критически важные характеристики позиции отсутствуют | шт | 3
33 | Губка декоративная | критически важные характеристики позиции отсутствуют | шт | 1
34 | Ветошь | критически важные характеристики позиции отсутствуют | набор | 1
35 | Лента малярная на ваш выбор | критически важные характеристики позиции отсутствуют | шт | 2
36 | Ответртки набор (для снятия дверей с петель) | критически важные характеристики позиции отсутствуют | набор | 1
37 | Салфетки Микрофибра (набор 4 шт.) | критически важные характеристики позиции отсутствуют | набор | 1
38 | Линейка пластмассовая, чертежная 40 см,50 см, 100 см, 150 см | критически важные характеристики позиции отсутствуют | набор | 1
39 | Фильтр для краски | критически важные характеристики позиции отсутствуют | шт | 12
40 | Декоративный материал для модуля «Фреска Фристайл» | критически важные характеристики позиции отсутствуют | комплект | 1
41 | Декоративный материал для модуля «Имитация фактур» | критически важные характеристики позиции отсутствуют | комплект | 1
42 | Колеровочные пасты | критически важные характеристики позиции отсутствуют | комплект | 1
43 | Линейка обойная L=300 – 410 см | критически важные характеристики позиции отсутствуют | шт | 1
44 | Линейка металлическая 1 м | критически важные характеристики позиции отсутствуют | шт | 1
45 | Вентилятор | критически важные характеристики позиции отсутствуют | шт | 1
46 | Шлифмашинка с фильтром или в комплекте с пылесосом | критически важные характеристики позиции отсутствуют | шт | 1
47 | Подставка под дверь | критически важные характеристики позиции отсутствуют | шт | 1
48 | Линолеум 600х3000мм (для обойного стола или нарезки обоев на полу) | критически важные характеристики позиции отсутствуют | шт | 1
49 | Шпаклёвка по дереву быстросохнущая | критически важные характеристики позиции отсутствуют | шт | 2
50 | Шпаклевка по дереву , белая 0.75 кг | критически важные характеристики позиции отсутствуют | шт | 2
| Глав. Эксперт __________________________________________________________________________ |  | _________________________________________________________
| (ФИО) |  | (подпись) (дата)
| Тех. эксперт __________________________________________________________________________ |  | _________________________________________________________
| (ФИО) |  | (подпись) (дата)