## Основная возрастная группа
ЧЕМПИОНАТ |  | Региональная ветка (спо), Межвуз или Корпоративная ветка
Сроки проведения
Место проведения
НАИМЕНОВАНИЕ КОМПЕТЕНЦИИ |  | ИНЖЕНЕРНЫЙ ДИЗАЙН CAD (MECHANICAL ENGINEERING DESIGN – CAD)
Главный эксперт
Заместитель Главного эксперта |  | если требуется
Технический эксперт
Эксперт по CIS
Количество экспертов (в том числе с главным и заместителем)
Количество конкурсантов (команд) |  | 19
Количество рабочих мест |  | 1
Общая площадь застройки компетенции |  | ~ 4,5 кв.м на человека
РАБОЧАЯ ПЛОЩАДКА КОНКУРСАНТОВ
ОБОРУДОВАНИЕ И ИНСТРУМЕНТЫ (НА 1 КОНКУРСАНТА \ КОМАНДУ) |  |  |  |  | ОБОРУДОВАНИЕ И ИНСТРУМЕНТЫ (НА ВСЕХ КОНКУРСАНТОВ \ КОМАНД)
№ | Наименование позиции | Тех. описание позиции | Ед. измерения | Кол-во | Кол-во | Комментарий
1 | Светильник | с регулируемыми высотой и наклоном | шт. | 1 | 19 | Не требуется, если площадка проведения не ЭКСПО либо другое крупное помещение с удалеными осветительными приборами у потолка
2 | Нож канцелярский | для работы с 3D-принтерами | шт. | 1 | 19 | Если на мероприятии не оценивается работа по навыкам аддитивных технологий, то оборудование не требуется
3 | Шпатель малярный | для работы с 3D-принтерами, шриной 20 мм | шт. | 1 | 19 | Если на мероприятии не оценивается работа по навыкам аддитивных технологий, то оборудование не требуется
4 | Мини-кусачки | для работы с 3D-принтерами, 120 мм | шт. | 1 | 19 | Если на мероприятии не оценивается работа по навыкам аддитивных технологий, то оборудование не требуется
5 | Изогнутые длинногубцы | для работы с 3D-принтерами, 160 мм | шт. | 1 | 19 | Если на мероприятии не оценивается работа по навыкам аддитивных технологий, то оборудование не требуется
6 | Бокорезы | для работы с 3D-принтерами, 160 мм | шт. | 1 | 19 | Если на мероприятии не оценивается работа по навыкам аддитивных технологий, то оборудование не требуется
7 | Системный блок | с параметрамы не хуже: процессор х86-64, 2.5 ГГц или выше/DDR-3 16 GB/HDD 500Gb и SSD 256Gb, видеокарта c 4 ГБ памяти или больше (позволяющая подключить 2 монитора). | шт. | 1 | 19
8 | Клавиатура | офисная | шт. | 1 | 19
9 | Мышь | офисная | шт. | 1 | 19
10 | Монитор не менее 24 дюйма | с регулируемыми высотой и наклоном экрана, не менее 24" (2 экрана на участника) | шт | 2 | 38
11 | 3д принтер | позволяющий использовать PLA пластик для печати | шт. | 1 | 19 | Если на мероприятии не оценивается работа по навыкам аддитивных технологий, то оборудование не требуется
12 | USB флешка для 3D принтера | USB на 16 ГБ минимум | шт. | 1 | 19 | Если на мероприятии не оценивается работа по навыкам аддитивных технологий, то оборудование не требуется
ПРОГРАММНОЕ ОБЕСПЕЧЕНИЕ (НА 1 КОНКУРСАНТА \ КОМАНДУ) |  |  |  |  | ПРОГРАММНОЕ ОБЕСПЕЧЕНИЕ (НА ВСЕХ КОНКУРСАНТОВ \ КОМАНД)
№ | Наименование позиции | Тех. описание позиции | Ед. измерения | Кол-во | Кол-во | Комментарий
1 | Программное обеспечение для создания 3D моделей и чертежей в системе автоматизированного проектирования | Версия ПО, с загруженными актуальными библиотеками стандартных изделий и ГОСТами. Не допускается применение ПО, использующее при проектировании данные, подгружаемые с использованием сети интернет | шт. | 1 | 19 | Autodesk Inventor Professional или АСКОН КОМПАС-3D (Машиностроительная конфигурация с Artisan Rendering) или PTC Creo Parametrics или аналог. НЕ ДОПУСКАЕТСЯ ПРИМЕНЕНИЕ ПО Autodesk Fusion и т.п.
2 | Программное обеспечение для просмотра файлов с расширением pdf | ПО, позволяющее просматривать файлы с расширением pdf | шт. | 1 | 19 | Acrobat Reader или аналог
3 | Программное обеспечение для просмотра файлов с расширением doc (docx) | ПО, позволяющее просматривать файлы с расширением doc (docx) | шт. | 1 | 19 | Microsoft Office или аналог
МЕБЕЛЬ (НА 1 КОНКУРСАНТА \ КОМАНДУ) |  |  |  |  | МЕБЕЛЬ (НА ВСЕХ КОНКУРСАНТОВ \ КОМАНД)
№ | Наименование позиции | Тех. описание позиции | Ед. измерения | Кол-во | Кол-во | Комментарий
1 | Стол | (ШхГхВ) 1600х700х780 столешница не тоньше 25 мм | шт | 2 | 38
2 | Кресло офисное | (ШхГхВ) 650х720х1180 (1120) на колесах с подлокотниками | шт | 1 | 19
3 | Корзина для мусора | пластиковая корзина для бумажных и других бытовых отходов, объём 14 л | шт. | 1 | 19
4 | Тумба с замком | тумба металлическая запираемая не менее 25 запираемых ящиков (ШхГхВ) 400х500х500 мм | шт | 1 | 19 | Допускается организовать место хранения вещей (инструментов) участников в отдельном помещении (например, комнате участников)
РАСХОДНЫЕ МАТЕРИАЛЫ (НА 1 КОНКУРСАНТА \ КОМАНДУ) |  |  |  |  | РАСХОДНЫЕ МАТЕРИАЛЫ (НА ВСЕХ КОНКУРСАНТОВ \ КОМАНД)
№ | Наименование позиции | Тех. описание позиции | Ед. измерения | Кол-во | Кол-во | Комментарий
1 | Пластик | (PLA) для 3D-принтера | шт | 1 | 19 | Если на мероприятии не оценивается работа по навыкам аддитивных технологий, то оборудование не требуется
СРЕДСТВА ИНДИВИДУАЛЬНОЙ ЗАЩИТЫ (НА 1 КОНКУРСАНТА \ КОМАНДУ) |  |  |  |  | СРЕДСТВА ИНДИВИДУАЛЬНОЙ ЗАЩИТЫ (НА ВСЕХ КОНКУРСАНТОВ \ КОМАНД)
№ | Наименование позиции | Тех. описание позиции | Ед. измерения | Кол-во | Кол-во | Комментарий
1 | Маски медицинские | медицинские одноразовые | шт | 1 | 19
2 | Средство антисептическое | 0,5 л содержание спирта не менее 60% | шт | 1 | 19
3 | Очки защитные | Очки защитные закрытого типа (Прозрачные) | шт | 1 | 19 | Если на мероприятии не оценивается работа по навыкам аддитивных технологий, то оборудование не требуется
4 | Перчатки | Перчатки х/б трикотажные | шт | 1 | 19 | Если на мероприятии не оценивается работа по навыкам аддитивных технологий, то оборудование не требуется
5 | Огнетушитель углекислотный ОУ-1 | критически важные характеристики отсутствуют | шт | - | -
6 | Аптечка первой помощи | критически важные характеристики отсутствуют | шт | - | 1
ДОПОЛНИТЕЛЬНЫЕ ТРЕБОВАНИЯ К ОБЕСПЕЧЕНИЮ КОНКУРСНЫХ ПЛОЩАДОК КОМАНД (КОММУНИКАЦИИ, ПОДКЛЮЧЕНИЯ, ОСВЕЩЕНИЕ И Т.П.)
№ | Требование (описание) |  |  |  | Комментарий
1 | Электричество на 1 рабочее место - 3 розетки 220 В (2,2 кВА) |  |  |  | Если на мероприятии оценивается работа по навыкам аддитивных технологий, требуется не менее 4 розеток
2 | Локальная компьютерная сеть: Все компьютеры объединены в локальную сеть. Необходима возможность управления доступом каждого из компьютеров к другим компьютерам сети и к сети интернет (скорость не менее 100 Мбит/с).
БРИФИНГ-ЗОНА
ОБОРУДОВАНИЕ И ИНСТРУМЕНТЫ (НА ВСЕХ КОНКУРСАНТОВ, ЭКСПЕРТОВ)
№ | Наименование позиции | Тех. описание позиции | Ед. измерения | Кол-во |  | Комментарий
1 | Системный блок | С параметрамы не хуже: процессор х86-64, 2.5 ГГц или выше/DDR-3 16 GB/HDD 500Gb и SSD 256Gb, видеокарта c 4 ГБ памяти или больше (позволяющая подключить 2 монитора). | шт. | 1
2 | Клавиатура | офисная | шт. | 1
3 | Мышь | офисная | шт. | 1
4 | Монитор не менее 24 дюйма | с регулируемыми высотой и наклоном экрана, не менее 24" | шт | 2
5 | Интерактивный дисплей | 4K или аналог или плазменная панель со стойкой 48 дюймов (или больше), желательно наличие возможности запуска видео с флэш-карты) | шт. | 1 |  | Допускается использовать проектор с экраном
6 | Аудиосистема | с колонкой на стойке и микрофоном | шт | 1 |  | Если на мероприятии проводится в небольшом помещении (учебная аудитория и т.п.), то оборудование не требуется
7 | МФУ | формата А3, цветное лазерное, USB 2.0, сетевой | шт. | 1 |  | Допускается использовать принтер А4 с ч/б печатью, если организаторы предоставляют 2 монитора каждому участнику и чертежи выдаются в электронном формате PDF
8 | 3д принтер | позволяющий использовать PLA пластик для печати | шт. | 1 |  | Если на мероприятии не оценивается работа по навыкам аддитивных технологий, то оборудование не требуется
9 | Пилот | 6 розеток, другие критически важные характеристики отсутствуют | шт | 2
10 | Патч-панели по 24 порта | Или 1 патч-панель на 48 портов | шт. | 1 |  | Если мероприятие проходит в аудитории с установленной сетью между ПК, то это оборудованиене требуется
11 | Свитч (коммутатор) на 48 портов | Желательно Коммутатор 2-го уровня | шт. | 1 |  | Если мероприятие проходит в аудитории с установленной сетью между ПК, то это оборудованиене требуется
12 | USB флешка для 3D принтера | USB на 16 ГБ минимум | шт. | 1 |  | Если на мероприятии не оценивается работа по навыкам аддитивных технологий, то оборудование не требуется
ПО
№ | Наименование позиции | Тех. описание позиции | Ед. измерения | Кол-во
1 | Программное обеспечение для создания 3D моделей и чертежей в системе автоматизированного проектирования | Версия ПО, с загруженными актуальными библиотеками стандартных изделий и ГОСТами. Не допускается применение ПО, использующее при проектировании данные, подгружаемые с использованием сети интернет | шт. | 1 |  | Autodesk Inventor Professional или АСКОН КОМПАС-3D (Машиностроительная конфигурация с Artisan Rendering) или PTC Creo Parametrics или аналог. НЕ ДОПУСКАЕТСЯ ПРИМЕНЕНИЕ ПО Autodesk Fusion и т.п.
2 | Программное обеспечение для просмотра файлов с расширением pdf | ПО, позволяющее просматривать файлы с расширением pdf | шт. | 1 |  | Acrobat Reader или аналог
3 | Программное обеспечение для просмотра файлов с расширением doc (docx) | ПО, позволяющее просматривать файлы с расширением doc (docx) | шт. | 1 |  | Microsoft Office или аналог
МЕБЕЛЬ (НА ОДНОГО КОНКУРСАНТА И ОДНОГО ЭКСПЕРТА)
№ | Наименование | Тех. описание позиции | Ед. измерения | Кол-во |  | Комментарий
1 | Стол | (ШхГхВ) 1600х700х780 столешница не тоньше 25 мм | шт. | 1
2 | Кресло офисное | (ШхГхВ) 650х720х1180 (1120) на колесах с подлокотниками | шт. | 2
3 | Стойка (шкаф) | Не менее 24 юнитов с комплектом крепежа, Глубина не менее 600 мм, Ширина не менее 600 мм, Размерность - 19", Высота не менее 1000 мм | шт. | 1 |  | Если мероприятие проходит в аудитории с установленной сетью между ПК, то это оборудованиене требуется
4 | Корзина для мусора | пластиковая корзина для бумажных и других бытовых отходов, объём 14 л | шт. | 1
5 | Тензобарьер для предотвращения проникновения на площадку постороних лиц | столбик с ограничительной лентой, высотой 1 м и длиной ленты 2 м | шт. | 1 |  | Если на мероприятии проводится в учебной аудитории, то Тензобарьер не требуется
6 | Кулер для воды | напольный куллер с функцией нагрева воды и электронным охдаждением | шт. | 1
ДОПОЛНИТЕЛЬНЫЕ ТРЕБОВАНИЯ К ОБЕСПЕЧЕНИЮ БРИФИНГ-ЗОНЫ (КОММУНИКАЦИИ, ПОДКЛЮЧЕНИЯ, ОСВЕЩЕНИЕ И Т.П.)
№ | Требование (описание) |  |  |  | Комментарий
1 | Электричество на 1 рабочее место - 3 розетки 220 В (2,2 кВА)
2 | Локальная компьютерная сеть: Все компьютеры объединены в локальную сеть. Необходима возможность управления доступом каждого из компьютеров к другим компьютерам сети и к сети интернет (скорость не менее 100 Мбит/с).
РАСХОДНЫЕ МАТЕРИАЛЫ
№ | Наименование | Тех. описание позиции | Ед. измерения | Кол-во |  | Комментарий
1 | Кабель категории 5е | витая пара, материал оболочки - пластик, UTP4х2х0.51 категория 5е | бухта | 2 |  | Если мероприятие проходит в аудитории с установленной сетью между ПК, то это оборудованиене требуется
КОМНАТА ЭКСПЕРТОВ
ОБОРУДОВАНИЕ И ИНСТРУМЕНТЫ (НА 1 ЭКСПЕРТА) |  |  |  |  | ОБОРУДОВАНИЕ И ИНСТРУМЕНТЫ (НА ВСЕХ ЭКСПЕРТОВ)
№ | Наименование | Тех. описание позиции | Ед. измерения | Кол-во | Кол-во | Комментарий
1 | Системный блок | с параметрамы не хуже: процессор х86-64, 2.5 ГГц или выше/DDR-3 16 GB/HDD 500Gb и SSD 256Gb, видеокарта c 4 ГБ памяти или больше (позволяющая подключить 2 монитора). | шт. | 1 | 2 | Допускается не организовывать комнату экспертов, если эксперты гаранируют окончание проверки на рабочих местах участников до начала следующего дня
2 | Клавиатура | офисная | шт. | 1 | 2 | Допускается не организовывать комнату экспертов, если эксперты гаранируют окончание проверки на рабочих местах участников до начала следующего дня
3 | Мышь | офисная | шт. | 1 | 2 | Допускается не организовывать комнату экспертов, если эксперты гаранируют окончание проверки на рабочих местах участников до начала следующего дня
4 | Монитор не менее 24 дюйма | с регулируемыми высотой и наклоном экрана, не менее 24" | шт | 2 | 4 | Допускается не организовывать комнату экспертов, если эксперты гаранируют окончание проверки на рабочих местах участников до начала следующего дня
5 | Пилот | 6 розеток, другие критически важные характеристики отсутствуют | шт | 2 | 2 | Допускается не организовывать комнату экспертов, если эксперты гаранируют окончание проверки на рабочих местах участников до начала следующего дня
ПО
№ | Наименование позиции | Тех. описание позиции | Ед. измерения | Кол-во
1 | Программное обеспечение для создания 3D моделей и чертежей в системе автоматизированного проектирования | Версия ПО, с загруженными актуальными библиотеками стандартных изделий и ГОСТами. Не допускается применение ПО, использующее при проектировании данные, подгружаемые с использованием сети интернет | шт. | 1 | 2 | Autodesk Inventor Professional или АСКОН КОМПАС-3D (Машиностроительная конфигурация с Artisan Rendering) или PTC Creo Parametrics или аналог. НЕ ДОПУСКАЕТСЯ ПРИМЕНЕНИЕ ПО Autodesk Fusion и т.п.
2 | Программное обеспечение для просмотра файлов с расширением pdf | ПО, позволяющее просматривать файлы с расширением pdf | шт. | 1 | 2 | Acrobat Reader или аналог
3 | Программное обеспечение для просмотра файлов с расширением doc (docx) | ПО, позволяющее просматривать файлы с расширением doc (docx) | шт. | 1 | 2 | Microsoft Office или аналог
МЕБЕЛЬ (НА 1 ЭКСПЕРТА) |  |  |  |  | РАСХОДНЫЕ МАТЕРИАЛЫ (НА ВСЕХ ЭКСПЕРТОВ)
№ | Наименование | Тех. описание позиции | Ед. измерения | Кол-во | Кол-во | Комментарий
1 | Стол | (ШхГхВ) 1600х700х780 столешница не тоньше 25 мм | шт | 1 | 2
2 | Кресло офисное | (ШхГхВ) 650х720х1180 (1120) на колесах с подлокотниками | шт | 1 | 6
3 | Вешалка | Штанга на колесах, с крючками | шт | 1 | 1 | Количество крючков не менее количества экспертов
4 | Мусорная корзина | пластиковая корзина для бумажных и других бытовых отходов, объём 14 л, другие критически важные характеристики отсутствуют | шт | 1 | 2
ДОПОЛНИТЕЛЬНЫЕ ТРЕБОВАНИЯ К ОБЕСПЕЧЕНИЮ КОМНАТЫ ЭКСПЕРТОВ (КОММУНИКАЦИИ, ПОДКЛЮЧЕНИЯ, ОСВЕЩЕНИЕ И Т.П.)
№ | Требование (описание) |  |  |  | Комментарий
1 | Площадь комнаты не менее 12 м.кв (3*4 метра) |  |  |  | Требуется две комнаты, если количество участников более 15
2 | Электричество: 2 розетки по 220 В (по 2 кВА на каждую)
3 | Подключение ноутбуков к проводному интернету (скорость не менее 100 Мбит/с)
МЕСТО/КОМНАТА ГЛАВНОГО ЭКСПЕРТА
ОБОРУДОВАНИЕ И ИНСТРУМЕНТЫ (ДЛЯ ГЭ)
№ | Наименование | Тех. описание позиции | Ед. измерения | Кол-во |  | Комментарий
1 | Системный блок | С параметрамы не хуже: процессор х86-64, 3.5 ГГц или выше/DDR-3 32 GB/HDD 500Gb и SSD 256Gb, видеокарта c 8 ГБ памяти или больше | шт. | 1 | 1
2 | Клавиатура | офисная | шт. | 1 | 1
3 | Мышь | офисная | шт. | 1 | 1
4 | Монитор не менее 22 дюйма | с регулируемыми высотой и наклоном экрана, не менее 22" | шт | 1 | 2
5 | Пилот | 6 розеток, другие критически важные характеристики отсутствуют | шт | 1 | 1
6 | Плоттер | формата А0, цветной, сетевой с поддержкой RJ 45 | шт. | 1 | 1 | Допускается не использовать, если организаторы предоставляют 2 монитора каждому участнику и чертежи выдаются в электронном формате PDF
ПО
№ | Наименование позиции | Тех. описание позиции | Ед. измерения | Кол-во
1 | Программное обеспечение для создания 3D моделей и чертежей в системе автоматизированного проектирования | Версия ПО, с загруженными актуальными библиотеками стандартных изделий и ГОСТами. Не допускается применение ПО, использующее при проектировании данные, подгружаемые с использованием сети интернет | шт. | 1 | 1 | Autodesk Inventor Professional или АСКОН КОМПАС-3D (Машиностроительная конфигурация с Artisan Rendering) или PTC Creo Parametrics или аналог. НЕ ДОПУСКАЕТСЯ ПРИМЕНЕНИЕ ПО Autodesk Fusion и т.п.
2 | Программное обеспечение для просмотра файлов с расширением pdf | ПО, позволяющее просматривать файлы с расширением pdf | шт. | 1 | 1 | Acrobat Reader или аналог
3 | Программное обеспечение для просмотра файлов с расширением doc (docx) | ПО, позволяющее просматривать файлы с расширением doc (docx) | шт. | 1 | 1 | Microsoft Office или аналог
МЕБЕЛЬ (ДЛЯ ГЭ)
№ | Наименование | Тех. описание позиции | Ед. измерения | Кол-во |  | Комментарий
1 | Стол | (ШхГхВ) 1600х700х780 столешница не тоньше 25 мм | шт | 1 | 2
2 | Кресло офисное | (ШхГхВ) 650х720х1180 (1120) на колесах с подлокотниками | шт | 1 | 1
3 | Стеллаж | Стеллаж металлический высотой не менее 1,5 м, шириной 1м, глубиной 0,6 м | шт | 1 | 2 | Допускается использование стеллажа или шкафа из других материалов, с соблюдением габаритных размеров
4 | Мусорная корзина | пластиковая корзина для бумажных и других бытовых отходов, объём 14 л, другие критически важные характеристики отсутствуют | шт | 1 | 1
ДОПОЛНИТЕЛЬНЫЕ ТРЕБОВАНИЯ К ОБЕСПЕЧЕНИЮ КОМНАТЫ ГЛАВНОГО ЭКСПЕРТА (КОММУНИКАЦИИ, ПОДКЛЮЧЕНИЯ, ОСВЕЩЕНИЕ И Т.П.)
№ | Требование (описание) |  |  |  | Комментарий
1 | Площадь комнаты не менее 6 м.кв (3*2 метра)
2 | Электричество: 1 розетка на 220 В (2 кВА)
3 | Подключение компьютера к проводному интернету
КОМНАТА УЧАСТНИКОВ
МЕБЕЛЬ (НА ВСЕХ УЧАСТНИКОВ)
№ | Наименование | Тех. описание позиции | Ед. измерения | Кол-во |  | Комментарий
1 | Стол | (ШхГхВ) 1600х700х780 столешница не тоньше 25 мм | шт | 1 | 2
2 | Стул | максимальная нагрузка: 100 кг, тип основания: ножки, мягкое сиденье, материал основания: металл, материал обивки: текстиль, высота: 82.5 см, ширина: 48 см, глубина: 40 см | шт | 1 | 4
3 | Запираемый шкафчик (Локер) | Размеры не менее (33x53x180) | шт | 1 | 1
4 | Вешалка | Штанга на колесах, с крючками | шт | 1 | 1 | Количество крючков не менее количества участников
5 | Мусорная корзина | пластиковая корзина для бумажных и других бытовых отходов, объём 14 л, другие критически важные характеристики отсутствуют | шт | 1 | 1
ДОПОЛНИТЕЛЬНЫЕ ТРЕБОВАНИЯ К ОБЕСПЕЧЕНИЮ УЧАСТНИКОВ (КОММУНИКАЦИИ, ПОДКЛЮЧЕНИЯ, ОСВЕЩЕНИЕ И Т.П.)
№ | Требование (описание) |  |  |  | Комментарий
1 | Площадь комнаты не менее 12 м.кв (3*4 метра) |  |  |  | -
КАНЦЕЛЯРИЯ НА КОМПЕТЕНЦИЮ (НА ВСЕХ УЧАСТНИКОВ И ЭКСПЕРТОВ)
№ | Наименование | Тех. описание позиции | Ед. измерения | Кол-во |  | Комментарий
1 | Зажим для бумаг | 51 мм | уп. | 3 уп. (12 шт.)
2 | Бумага | формата А4 500 листов | шт | 2
3 | Бумага | формата А3 500 листов | шт | 1
4 | Бумага | для плоттера (рулон формат А0) | шт | 1 |  | Допускается не использовать, если организаторы предоставляют 2 монитора каждому участнику и чертежи выдаются в электронном формате PDF
5 | Пластик | (PLA) для 3D-принтера | шт | 3 |  | Если на мероприятии не оценивается работа по навыкам аддитивных технологий, то оборудование не требуется
6 | Клей для 3D-печати | Клей для создания адгезии между первыми слоями печати и рабочей платформой, объём 250 мл | шт | 3 |  | Если на мероприятии не оценивается работа по навыкам аддитивных технологий, то оборудование не требуется
7 | Ручка шариковая | ручка с пластиковым корпусом и стержнем, толщина линии не менее 0,25 мм | шт | 100
8 | Степлер (на всех) + набор скоб | степлер с металлическим механизмом для срепления бумаги до 20 листов | шт | 2
9 | Ножницы (на всех) | ножницы из нержавеющей стали, длиной не менее 10 мм, для резки бумаги | шт | 2
10 | Флешка | 64 ГБ (на всех) | шт | 3
11 | Скотч широкий | скотч прозрачный упаковочный, толщиной не менее 20 мкм, шириной ленты не менее 20 мм | шт | 2
12 | Скотч ограничительный | лента ограничительная с полосами желтого и черного цветов, шириной не менее 50 мм | шт | 2 |  | Для нанесения разметки на полу зоны рабочего места участника
13 | Стаканы | одноразовые 200мл | шт | 200
14 | Чашки пластиковые для горячих напитков | чашка одноразовая для различных напитков минимум 150 мл | шт | 100
15 | Запасной набор картриджей | для цветного МФУ формата А3 | шт | 1 |  | Допускается использовать принтер А4 с ч/б печатью, если организаторы предоставляют 2 монитора каждому участнику и чертежи выдаются в электронном формате PDF
16 | Запасной набор картриджей | для цветного принтера формата А0 | шт | 1 |  | Допускается не использовать, если организаторы предоставляют 2 монитора каждому участнику и чертежи выдаются в электронном формате PDF
"ТУЛБОКС" РЕКОМЕНДОВАННЫЙ ИНСТРУМЕНТ И ПРИНАДЛЕЖНОСТИ, КОТОРЫЕ ДОЛЖНА ПРИВЕЗТИ С СОБОЙ КОМАНДА (если применимо)
НА 1 КОНКУРСАНТА \ КОМАНДУ |  |  |  |  | НА ВСЕХ КОНКУРСАНТОВ \ КОМАНД
№ | Наименование | Тех. описание позиции | Ед. измерения | Кол-во | Кол-во | Комментарий
1 | Принадлежности для черчения (линейка, циркуль, карандаш, транспортир, ластик и пр.) | критически важные характеристики отсутствуют | шт. | - | 1
2 | Манипулятор | манипулятор 3D | шт. | - | 1
3 | Клавиатура (отличная от предоставленной) | критически важные характеристики отсутствуют | шт. | - | 1
4 | Мышь (отличная от предоставленной) | компьютерная мышь для офиса без программируемых клавишь | шт. | - | 1
5 | Планшетка для размещения бумаги | критически важные характеристики отсутствуют | шт. | - | 1
6 | Штангенциркуль (цифровой или аналоговый ) | с диапазоном измерений от 0 до 250 мм | шт. | - | 1
7 | Штангенциркуль с регулируемой губкой для измерения межосевых расстояний (цифровой или аналоговый ) | с диапазоном измерений от 0 до 250 мм | шт. | - | 1
8 | Штангенглубиномер (цифровой или аналоговый ) | с диапазоном измерений от 0 до 250 мм | шт. | - | 1
9 | Угломер (цифровой или аналоговый ) | с диапазоном измерений от 0 до 360 градусов | шт. | - | 1
10 | Шаблоны для измерений радиусов | с диапазоном измерений от 0,5 до 25 мм | шт. | - | 1
11 | Шаблоны для измерений метрической резьбы | с диапазоном измерений от 0,4 до 6 мм | шт. | - | 1
| Глав. Эксперт __________________________________________________________________________ |  | _________________________________________________________
| (ФИО) |  | (подпись) (дата)
| Тех. эксперт __________________________________________________________________________ |  | _________________________________________________________
| (ФИО) |  | (подпись) (дата)

## Юниоры 12-14 лет
ЧЕМПИОНАТ |  | Региональная ветка (спо), Межвуз или Корпоративная ветка
Сроки проведения
Место проведения
НАИМЕНОВАНИЕ КОМПЕТЕНЦИИ |  | ИНЖЕНЕРНЫЙ ДИЗАЙН CAD Юниоры (MECHANICAL ENGINEERING DESIGN – CAD)
Заместитель Главного эксперта по юниорам
Технический эксперт
Эксперт по CIS
Количество экспертов (в том числе с главным и заместителем)
Количество конкурсантов (команд) |  | 10
Количество рабочих мест |  | 1
Общая площадь застройки компетенции |  | ~ 4,5 кв.м на человека
РАБОЧАЯ ПЛОЩАДКА КОНКУРСАНТОВ
ОБОРУДОВАНИЕ И ИНСТРУМЕНТЫ (НА 1 КОНКУРСАНТА \ КОМАНДУ) |  |  |  |  | ОБОРУДОВАНИЕ И ИНСТРУМЕНТЫ (НА ВСЕХ КОНКУРСАНТОВ \ КОМАНД)
№ | Наименование позиции | Тех. описание позиции | Ед. измерения | Кол-во | Кол-во | Комментарий
1 | Светильник | с регулируемыми высотой и наклоном | шт. | 1 | 10 | Не требуется, если площадка проведения не ЭКСПО либо другое крупное помещение с удалеными осветительными приборами у потолка
2 | Системный блок | с параметрамы не хуже: процессор х86-64, 2.5 ГГц или выше/DDR-3 16 GB/HDD 500Gb и SSD 256Gb, видеокарта c 4 ГБ памяти или больше (позволяющая подключить 2 монитора). | шт. | 1 | 10
3 | Клавиатура | офисная | шт. | 1 | 10
4 | Мышь | офисная | шт. | 1 | 10
5 | Монитор не менее 24 дюйма | с регулируемыми высотой и наклоном экрана, не менее 24" (2 экрана на участника) | шт | 2 | 20
6 | 3д принтер | позволяющий использовать PLA пластик для печати | шт. | 1 | 10 | Если на мероприятии не оценивается работа по навыкам аддитивных технологий, то оборудование не требуется
7 | USB флешка для 3D принтера | USB на 16 ГБ минимум | шт. | 1 | 10 | Если на мероприятии не оценивается работа по навыкам аддитивных технологий, то оборудование не требуется
ПРОГРАММНОЕ ОБЕСПЕЧЕНИЕ (НА 1 КОНКУРСАНТА \ КОМАНДУ) |  |  |  |  | ПРОГРАММНОЕ ОБЕСПЕЧЕНИЕ (НА ВСЕХ КОНКУРСАНТОВ \ КОМАНД)
№ | Наименование позиции | Тех. описание позиции | Ед. измерения | Кол-во | Кол-во | Комментарий
1 | Программное обеспечение для создания 3D моделей и чертежей в системе автоматизированного проектирования | Версия ПО, с загруженными актуальными библиотеками стандартных изделий и ГОСТами. Не допускается применение ПО, использующее при проектировании данные, подгружаемые с использованием сети интернет | шт. | 1 | 10 | Autodesk Inventor Professional или АСКОН КОМПАС-3D (Машиностроительная конфигурация с Artisan Rendering) или PTC Creo Parametrics или аналог. НЕ ДОПУСКАЕТСЯ ПРИМЕНЕНИЕ ПО Autodesk Fusion и т.п.
2 | Программное обеспечение для просмотра файлов с расширением pdf | ПО, позволяющее просматривать файлы с расширением pdf | шт. | 1 | 10 | Acrobat Reader или аналог
3 | Программное обеспечение для просмотра файлов с расширением doc (docx) | ПО, позволяющее просматривать файлы с расширением doc (docx) | шт. | 1 | 10 | Microsoft Office или аналог
МЕБЕЛЬ (НА 1 КОНКУРСАНТА \ КОМАНДУ) |  |  |  |  | МЕБЕЛЬ (НА ВСЕХ КОНКУРСАНТОВ \ КОМАНД)
№ | Наименование позиции | Тех. описание позиции | Ед. измерения | Кол-во | Кол-во | Комментарий
1 | Стол | (ШхГхВ) 1600х700х780 столешница не тоньше 25 мм | шт | 2 | 20
2 | Кресло офисное | (ШхГхВ) 650х720х1180 (1120) на колесах с подлокотниками | шт | 1 | 10
3 | Корзина для мусора | пластиковая корзина для бумажных и других бытовых отходов, объём 14 л | шт. | 1 | 10
4 | Тумба с замком | тумба металлическая запираемая не менее 25 запираемых ящиков (ШхГхВ) 400х500х500 мм | шт | 1 | 10 | Допускается организовать место хранения вещей (инструментов) участников в отдельном помещении (например, комнате участников)
РАСХОДНЫЕ МАТЕРИАЛЫ (НА 1 КОНКУРСАНТА \ КОМАНДУ) |  |  |  |  | РАСХОДНЫЕ МАТЕРИАЛЫ (НА ВСЕХ КОНКУРСАНТОВ \ КОМАНД)
№ | Наименование позиции | Тех. описание позиции | Ед. измерения | Кол-во | Кол-во | Комментарий
1 | Пластик | (PLA) для 3D-принтера | шт | 1 | 10 | Если на мероприятии не оценивается работа по навыкам аддитивных технологий, то оборудование не требуется
СРЕДСТВА ИНДИВИДУАЛЬНОЙ ЗАЩИТЫ (НА 1 КОНКУРСАНТА \ КОМАНДУ) |  |  |  |  | СРЕДСТВА ИНДИВИДУАЛЬНОЙ ЗАЩИТЫ (НА ВСЕХ КОНКУРСАНТОВ \ КОМАНД)
№ | Наименование позиции | Тех. описание позиции | Ед. измерения | Кол-во | Кол-во | Комментарий
1 | Маски медицинские | медицинские одноразовые | шт | 1 | 40
2 | Средство антисептическое | 0,5 л содержание спирта не менее 60% | шт | 1 | 40
3 | Огнетушитель углекислотный ОУ-1 | критически важные характеристики отсутствуют | шт | 1 | 1
4 | Аптечка первой помощи | критически важные характеристики отсутствуют | шт |  | 1
ДОПОЛНИТЕЛЬНЫЕ ТРЕБОВАНИЯ К ОБЕСПЕЧЕНИЮ КОНКУРСНЫХ ПЛОЩАДОК КОМАНД (КОММУНИКАЦИИ, ПОДКЛЮЧЕНИЯ, ОСВЕЩЕНИЕ И Т.П.)
№ | Требование (описание) |  |  |  | Комментарий
1 | Электричество на 1 рабочее место - 3 розетки 220 В (2,2 кВА) |  |  |  | Если на мероприятии оценивается работа по навыкам аддитивных технологий, требуется не менее 4 розеток
2 | Локальная компьютерная сеть: Все компьютеры объединены в локальную сеть. Необходима возможность управления доступом каждого из компьютеров к другим компьютерам сети и к сети интернет (скорость не менее 100 Мбит/с).
БРИФИНГ-ЗОНА (Общая с основной группой, если соревнования проходят в одном помещении с основной возрастной группой)
ОБОРУДОВАНИЕ И ИНСТРУМЕНТЫ (НА ВСЕХ КОНКУРСАНТОВ, ЭКСПЕРТОВ)
№ | Наименование позиции | Тех. описание позиции | Ед. измерения | Кол-во |  | Комментарий
1 | Системный блок | С параметрамы не хуже: процессор х86-64, 2.5 ГГц или выше/DDR-3 16 GB/HDD 500Gb и SSD 256Gb, видеокарта c 4 ГБ памяти или больше (позволяющая подключить 2 монитора). | шт. | 1
2 | Клавиатура | офисная | шт. | 1
3 | Мышь | офисная | шт. | 1
4 | Монитор не менее 24 дюйма | с регулируемыми высотой и наклоном экрана, не менее 24" | шт | 2
5 | Интерактивный дисплей | 4K или аналог или плазменная панель со стойкой 48 дюймов (или больше), желательно наличие возможности запуска видео с флэш-карты) | шт. | 1 |  | Допускается использовать проектор с экраном
6 | Аудиосистема | с колонкой на стойке и микрофоном | шт | 1 |  | Если на мероприятии проводится в небольшом помещении (учебная аудитория и т.п.), то оборудование не требуется
7 | МФУ | формата А3, цветное лазерное, USB 2.0, сетевой | шт. | 1 |  | Допускается использовать принтер А4 с ч/б печатью, если организаторы предоставляют 2 монитора каждому участнику и чертежи выдаются в электронном формате PDF
8 | 3д принтер | позволяющий использовать PLA пластик для печати | шт. | 1 |  | Если на мероприятии не оценивается работа по навыкам аддитивных технологий, то оборудование не требуется
9 | Пилот | 6 розеток, другие критически важные характеристики отсутствуют | шт | 2
10 | Патч-панели по 24 порта | Или 1 патч-панель на 48 портов | шт. | 1 |  | Если мероприятие проходит в аудитории с установленной сетью между ПК, то это оборудованиене требуется
11 | Свитч (коммутатор) на 48 портов | Желательно Коммутатор 2-го уровня | шт. | 1 |  | Если мероприятие проходит в аудитории с установленной сетью между ПК, то это оборудованиене требуется
12 | USB флешка для 3D принтера | USB на 16 ГБ минимум | шт. | 1 |  | Если на мероприятии не оценивается работа по навыкам аддитивных технологий, то оборудование не требуется
ПО
№ | Наименование позиции | Тех. описание позиции | Ед. измерения | Кол-во
1 | Программное обеспечение для создания 3D моделей и чертежей в системе автоматизированного проектирования | Версия ПО, с загруженными актуальными библиотеками стандартных изделий и ГОСТами. Не допускается применение ПО, использующее при проектировании данные, подгружаемые с использованием сети интернет | шт. | 1 |  | Autodesk Inventor Professional или АСКОН КОМПАС-3D (Машиностроительная конфигурация с Artisan Rendering) или PTC Creo Parametrics или аналог. НЕ ДОПУСКАЕТСЯ ПРИМЕНЕНИЕ ПО Autodesk Fusion и т.п.
2 | Программное обеспечение для просмотра файлов с расширением pdf | ПО, позволяющее просматривать файлы с расширением pdf | шт. | 1 |  | Acrobat Reader или аналог
3 | Программное обеспечение для просмотра файлов с расширением doc (docx) | ПО, позволяющее просматривать файлы с расширением doc (docx) | шт. | 1 |  | Microsoft Office или аналог
МЕБЕЛЬ (НА ОДНОГО КОНКУРСАНТА И ОДНОГО ЭКСПЕРТА)
№ | Наименование | Тех. описание позиции | Ед. измерения | Кол-во |  | Комментарий
1 | Стол | (ШхГхВ) 1600х700х780 столешница не тоньше 25 мм | шт. | 1
2 | Кресло офисное | (ШхГхВ) 650х720х1180 (1120) на колесах с подлокотниками | шт. | 2
3 | Стойка (шкаф) | Не менее 24 юнитов с комплектом крепежа, Глубина не менее 600 мм, Ширина не менее 600 мм, Размерность - 19", Высота не менее 1000 мм | шт. | 1 |  | Если мероприятие проходит в аудитории с установленной сетью между ПК, то это оборудованиене требуется
4 | Корзина для мусора | пластиковая корзина для бумажных и других бытовых отходов, объём 14 л | шт. | 1
5 | Тензобарьер для предотвращения проникновения на площадку постороних лиц | столбик с ограничительной лентой, высотой 1 м и длиной ленты 2 м | шт. | 1 |  | Если на мероприятии проводится в учебной аудитории, то Тензобарьер не требуется
6 | Кулер для воды | напольный куллер с функцией нагрева воды и электронным охдаждением | шт. | 1
ДОПОЛНИТЕЛЬНЫЕ ТРЕБОВАНИЯ К ОБЕСПЕЧЕНИЮ БРИФИНГ-ЗОНЫ (КОММУНИКАЦИИ, ПОДКЛЮЧЕНИЯ, ОСВЕЩЕНИЕ И Т.П.)
№ | Требование (описание) |  |  |  | Комментарий
1 | Электричество на 1 рабочее место - 3 розетки 220 В (2,2 кВА)
2 | Локальная компьютерная сеть: Все компьютеры объединены в локальную сеть. Необходима возможность управления доступом каждого из компьютеров к другим компьютерам сети и к сети интернет (скорость не менее 100 Мбит/с).
РАСХОДНЫЕ МАТЕРИАЛЫ
№ | Наименование | Тех. описание позиции | Ед. измерения | Кол-во |  | Комментарий
1 | Кабель категории 5е | витая пара, материал оболочки - пластик, UTP4х2х0.51 категория 5е | бухта | 2 |  | Если мероприятие проходит в аудитории с установленной сетью между ПК, то это оборудованиене требуется
КОМНАТА ЭКСПЕРТОВ (Общая с основной группой, если соревнования проходят в одном помещении с основной возрастной группой)
ОБОРУДОВАНИЕ И ИНСТРУМЕНТЫ (НА 1 ЭКСПЕРТА) |  |  |  |  | ОБОРУДОВАНИЕ И ИНСТРУМЕНТЫ (НА ВСЕХ ЭКСПЕРТОВ)
№ | Наименование | Тех. описание позиции | Ед. измерения | Кол-во | Кол-во | Комментарий
1 | Системный блок | с параметрамы не хуже: процессор х86-64, 2.5 ГГц или выше/DDR-3 16 GB/HDD 500Gb и SSD 256Gb, видеокарта c 4 ГБ памяти или больше (позволяющая подключить 2 монитора). | шт. | 1 | 2 | Допускается не организовывать комнату экспертов, если эксперты гаранируют окончание проверки на рабочих местах участников до начала следующего дня
2 | Клавиатура | офисная | шт. | 1 | 2 | Допускается не организовывать комнату экспертов, если эксперты гаранируют окончание проверки на рабочих местах участников до начала следующего дня
3 | Мышь | офисная | шт. | 1 | 2 | Допускается не организовывать комнату экспертов, если эксперты гаранируют окончание проверки на рабочих местах участников до начала следующего дня
4 | Монитор не менее 24 дюйма | с регулируемыми высотой и наклоном экрана, не менее 24" | шт | 2 | 4 | Допускается не организовывать комнату экспертов, если эксперты гаранируют окончание проверки на рабочих местах участников до начала следующего дня
5 | Пилот | 6 розеток, другие критически важные характеристики отсутствуют | шт | 2 | 2 | Допускается не организовывать комнату экспертов, если эксперты гаранируют окончание проверки на рабочих местах участников до начала следующего дня
6 | Плоттер | формата А0, цветной, сетевой с поддержкой RJ 45 | шт. | 1 | 1 | Допускается не использовать, если организаторы предоставляют 2 монитора каждому участнику и чертежи выдаются в электронном формате PDF
7 | Нож канцелярский | для работы с 3D-принтерами | шт. | 1 | 1 | Если на мероприятии не оценивается работа по навыкам аддитивных технологий, то оборудование не требуется
8 | Шпатель малярный | для работы с 3D-принтерами, шриной 20 мм | шт. | 1 | 1 | Если на мероприятии не оценивается работа по навыкам аддитивных технологий, то оборудование не требуется
9 | Мини-кусачки | для работы с 3D-принтерами, 120 мм | шт. | 1 | 1 | Если на мероприятии не оценивается работа по навыкам аддитивных технологий, то оборудование не требуется
10 | Изогнутые длинногубцы | для работы с 3D-принтерами, 160 мм | шт. | 1 | 1 | Если на мероприятии не оценивается работа по навыкам аддитивных технологий, то оборудование не требуется
11 | Бокорезы | для работы с 3D-принтерами, 160 мм | шт. | 1 | 1 | Если на мероприятии не оценивается работа по навыкам аддитивных технологий, то оборудование не требуется
ПО
№ | Наименование позиции | Тех. описание позиции | Ед. измерения | Кол-во
1 | Программное обеспечение для создания 3D моделей и чертежей в системе автоматизированного проектирования | Версия ПО, с загруженными актуальными библиотеками стандартных изделий и ГОСТами. Не допускается применение ПО, использующее при проектировании данные, подгружаемые с использованием сети интернет | шт. | 1 | 2 | Autodesk Inventor Professional или АСКОН КОМПАС-3D (Машиностроительная конфигурация с Artisan Rendering) или PTC Creo Parametrics или аналог. НЕ ДОПУСКАЕТСЯ ПРИМЕНЕНИЕ ПО Autodesk Fusion и т.п.
2 | Программное обеспечение для просмотра файлов с расширением pdf | ПО, позволяющее просматривать файлы с расширением pdf | шт. | 1 | 2 | Acrobat Reader или аналог
3 | Программное обеспечение для просмотра файлов с расширением doc (docx) | ПО, позволяющее просматривать файлы с расширением doc (docx) | шт. | 1 | 2 | Microsoft Office или аналог
МЕБЕЛЬ (НА 1 ЭКСПЕРТА) |  |  |  |  | РАСХОДНЫЕ МАТЕРИАЛЫ (НА ВСЕХ ЭКСПЕРТОВ)
№ | Наименование | Тех. описание позиции | Ед. измерения | Кол-во | Кол-во | Комментарий
1 | Стол | (ШхГхВ) 1600х700х780 столешница не тоньше 25 мм | шт | 1 | 2
2 | Кресло офисное | (ШхГхВ) 650х720х1180 (1120) на колесах с подлокотниками | шт | 1 | 6
3 | Вешалка | Штанга на колесах, с крючками | шт | 1 | 1 | Количество крючков не менее количества экспертов
4 | Мусорная корзина | пластиковая корзина для бумажных и других бытовых отходов, объём 14 л, другие критически важные характеристики отсутствуют | шт | 1 | 2
СРЕДСТВА ИНДИВИДУАЛЬНОЙ ЗАЩИТЫ (НА 1 КОНКУРСАНТА \ КОМАНДУ) |  |  |  |  | СРЕДСТВА ИНДИВИДУАЛЬНОЙ ЗАЩИТЫ (НА ВСЕХ КОНКУРСАНТОВ \ КОМАНД)
№ | Наименование позиции | Тех. описание позиции | Ед. измерения | Кол-во | Кол-во | Комментарий
1 | Очки защитные | Очки защитные закрытого типа (Прозрачные) | шт | 1 | 1 | Если на мероприятии не оценивается работа по навыкам аддитивных технологий, то оборудование не требуется
2 | Перчатки | Перчатки х/б трикотажные | шт | 1 | 1 | Если на мероприятии не оценивается работа по навыкам аддитивных технологий, то оборудование не требуется
ДОПОЛНИТЕЛЬНЫЕ ТРЕБОВАНИЯ К ОБЕСПЕЧЕНИЮ КОМНАТЫ ЭКСПЕРТОВ (КОММУНИКАЦИИ, ПОДКЛЮЧЕНИЯ, ОСВЕЩЕНИЕ И Т.П.)
№ | Требование (описание) |  |  |  | Комментарий
1 | Площадь комнаты не менее 12 м.кв (3*4 метра) |  |  |  | Требуется две комнаты, если количество участников более 15
2 | Электричество: 2 розетки по 220 В (по 2 кВА на каждую)
3 | Подключение ноутбуков к проводному интернету (скорость не менее 100 Мбит/с)
МЕСТО/КОМНАТА ЗАМЕСТИТЕЛЯ ГЛАВНОГО ЭКСПЕРТА ПО ЮНИОРАМ
ОБОРУДОВАНИЕ И ИНСТРУМЕНТЫ (ДЛЯ ГЭ)
№ | Наименование | Тех. описание позиции | Ед. измерения | Кол-во |  | Комментарий
1 | Системный блок | С параметрамы не хуже: процессор х86-64, 3.5 ГГц или выше/DDR-3 32 GB/HDD 500Gb и SSD 256Gb, видеокарта c 8 ГБ памяти или больше | шт. | 1 | 1
2 | Клавиатура | офисная | шт. | 1 | 1
3 | Мышь | офисная | шт. | 1 | 1
4 | Монитор не менее 22 дюйма | с регулируемыми высотой и наклоном экрана, не менее 22" | шт | 1 | 2
5 | Пилот | 6 розеток, другие критически важные характеристики отсутствуют | шт | 1 | 1
ПО
№ | Наименование позиции | Тех. описание позиции | Ед. измерения | Кол-во
1 | Программное обеспечение для создания 3D моделей и чертежей в системе автоматизированного проектирования | Версия ПО, с загруженными актуальными библиотеками стандартных изделий и ГОСТами. Не допускается применение ПО, использующее при проектировании данные, подгружаемые с использованием сети интернет | шт. | 1 | 1 | Autodesk Inventor Professional или АСКОН КОМПАС-3D (Машиностроительная конфигурация с Artisan Rendering) или PTC Creo Parametrics или аналог. НЕ ДОПУСКАЕТСЯ ПРИМЕНЕНИЕ ПО Autodesk Fusion и т.п.
2 | Программное обеспечение для просмотра файлов с расширением pdf | ПО, позволяющее просматривать файлы с расширением pdf | шт. | 1 | 1 | Acrobat Reader или аналог
3 | Программное обеспечение для просмотра файлов с расширением doc (docx) | ПО, позволяющее просматривать файлы с расширением doc (docx) | шт. | 1 | 1 | Microsoft Office или аналог
МЕБЕЛЬ (ДЛЯ ГЭ)
№ | Наименование | Тех. описание позиции | Ед. измерения | Кол-во |  | Комментарий
1 | Стол | (ШхГхВ) 1600х700х780 столешница не тоньше 25 мм | шт | 1 | 2
2 | Кресло офисное | (ШхГхВ) 650х720х1180 (1120) на колесах с подлокотниками | шт | 1 | 1
3 | Стеллаж | Стеллаж металлический высотой не менее 1,5 м, шириной 1м, глубиной 0,6 м | шт | 1 | 1 | Допускается использование стеллажа или шкафа из других материалов, с соблюдением габаритных размеров
4 | Мусорная корзина | пластиковая корзина для бумажных и других бытовых отходов, объём 14 л, другие критически важные характеристики отсутствуют | шт | 1 | 1
5 | Аптечка первой помощи | критически важные характеристики отсутствуют | шт | 1 | 1
ДОПОЛНИТЕЛЬНЫЕ ТРЕБОВАНИЯ К ОБЕСПЕЧЕНИЮ КОМНАТЫ ГЛАВНОГО ЭКСПЕРТА (КОММУНИКАЦИИ, ПОДКЛЮЧЕНИЯ, ОСВЕЩЕНИЕ И Т.П.)
№ | Требование (описание) |  |  |  | Комментарий
1 | Площадь комнаты не менее 6 м.кв (3*2 метра)
2 | Электричество: 1 розетка на 220 В (2 кВА)
3 | Подключение компьютера к проводному интернету
КОМНАТА УЧАСТНИКОВ
ОБОРУДОВАНИЕ И ИНСТРУМЕНТЫ (НА ВСЕХ КОНКУРСАНТОВ)
№ | Наименование | Тех. описание позиции | Ед. измерения | Кол-во |  | Комментарий
1 | Запираемый шкафчик (Локер) | Размеры не менее (33x53x180) | шт | 1 | 1
2 | Вешалка | Штанга на колесах, с крючками | шт | 1 | 1 | Количество крючков не менее количества участников
3 | Мусорная корзина | пластиковая корзина для бумажных и других бытовых отходов, объём 14 л, другие критически важные характеристики отсутствуют | шт | 1 | 1
МЕБЕЛЬ (НА ВСЕХ УЧАСТНИКОВ)
№ | Наименование | Тех. описание позиции | Ед. измерения | Кол-во |  | Комментарий
1 | Стол | (ШхГхВ) 1600х700х780 столешница не тоньше 25 мм | шт | 1 | 1
2 | Стул | максимальная нагрузка: 100 кг, тип основания: ножки, мягкое сиденье, материал основания: металл, материал обивки: текстиль, высота: 82.5 см, ширина: 48 см, глубина: 40 см | шт | 1 | 4
ДОПОЛНИТЕЛЬНЫЕ ТРЕБОВАНИЯ К ОБЕСПЕЧЕНИЮ УЧАСТНИКОВ (КОММУНИКАЦИИ, ПОДКЛЮЧЕНИЯ, ОСВЕЩЕНИЕ И Т.П.)
№ | Требование (описание) |  |  |  | Комментарий
1 | Площадь комнаты не менее 12 м.кв (3*4 метра) |  |  |  | -
КАНЦЕЛЯРИЯ НА КОМПЕТЕНЦИЮ (НА ВСЕХ УЧАСТНИКОВ И ЭКСПЕРТОВ) (Общая с основной группой, если соревнования проходят в одном помещении с основной возрастной группой)
№ | Наименование | Тех. описание позиции | Ед. измерения | Кол-во |  | Комментарий
1 | Зажим для бумаг | 51 мм | уп. | 3 уп. (12 шт.)
2 | Бумага | формата А4 500 листов | шт | 2
3 | Бумага | формата А3 500 листов | шт | 1
4 | Бумага | для плоттера (рулон формат А0) | шт | 1 |  | Допускается не использовать, если организаторы предоставляют 2 монитора каждому участнику и чертежи выдаются в электронном формате PDF
5 | Пластик | (PLA) для 3D-принтера | шт | 3 |  | Если на мероприятии не оценивается работа по навыкам аддитивных технологий, то оборудование не требуется
6 | Клей для 3D-печати | Клей для создания адгезии между первыми слоями печати и рабочей платформой, объём 250 мл | шт | 3 |  | Если на мероприятии не оценивается работа по навыкам аддитивных технологий, то оборудование не требуется
7 | Ручка шариковая | ручка с пластиковым корпусом и стержнем, толщина линии не менее 0,25 мм | шт | 100
8 | Степлер (на всех) + набор скоб | степлер с металлическим механизмом для срепления бумаги до 20 листов | шт | 2
9 | Ножницы (на всех) | ножницы из нержавеющей стали, длиной не менее 10 мм, для резки бумаги | шт | 2
10 | Флешка | 64 ГБ (на всех) | шт | 3
11 | Скотч широкий | скотч прозрачный упаковочный, толщиной не менее 20 мкм, шириной ленты не менее 20 мм | шт | 2
12 | Скотч ограничительный | лента ограничительная с полосами желтого и черного цветов, шириной не менее 50 мм | шт | 2 |  | Для нанесения разметки на полу зоны рабочего места участника
13 | Стаканы | одноразовые 200мл | шт | 200
14 | Чашки пластиковые для горячих напитков | чашка одноразовая для различных напитков минимум 150 мл | шт | 100
15 | Запасной набор картриджей | для цветного МФУ формата А3 | шт | 1 |  | Допускается использовать принтер А4 с ч/б печатью, если организаторы предоставляют 2 монитора каждому участнику и чертежи выдаются в электронном формате PDF
16 | Запасной набор картриджей | для цветного принтера формата А0 | шт | 1 |  | Допускается не использовать, если организаторы предоставляют 2 монитора каждому участнику и чертежи выдаются в электронном формате PDF
"ТУЛБОКС" РЕКОМЕНДОВАННЫЙ ИНСТРУМЕНТ И ПРИНАДЛЕЖНОСТИ, КОТОРЫЕ ДОЛЖНА ПРИВЕЗТИ С СОБОЙ КОМАНДА (если применимо)
НА 1 КОНКУРСАНТА \ КОМАНДУ |  |  |  |  | НА ВСЕХ КОНКУРСАНТОВ \ КОМАНД
№ | Наименование | Тех. описание позиции | Ед. измерения | Кол-во | Кол-во | Комментарий
1 | Принадлежности для черчения (линейка, циркуль, карандаш, транспортир, ластик и пр.) | критически важные характеристики отсутствуют | шт. | - | 1
2 | Манипулятор | манипулятор 3D | шт. | - | 1
3 | Клавиатура (отличная от предоставленной) | критически важные характеристики отсутствуют | шт. | - | 1
4 | Мышь (отличная от предоставленной) | компьютерная мышь для офиса без программируемых клавишь | шт. | - | 1
5 | Планшетка для размещения бумаги | критически важные характеристики отсутствуют | шт. | - | 1
6 | Штангенциркуль (цифровой или аналоговый ) | с диапазоном измерений от 0 до 250 мм | шт. | - | 1
7 | Штангенциркуль с регулируемой губкой для измерения межосевых расстояний (цифровой или аналоговый ) | с диапазоном измерений от 0 до 250 мм | шт. | - | 1
8 | Штангенглубиномер (цифровой или аналоговый ) | с диапазоном измерений от 0 до 250 мм | шт. | - | 1
9 | Угломер (цифровой или аналоговый ) | с диапазоном измерений от 0 до 360 градусов | шт. | - | 1
10 | Шаблоны для измерений радиусов | с диапазоном измерений от 0,5 до 25 мм | шт. | - | 1
11 | Шаблоны для измерений метрической резьбы | с диапазоном измерений от 0,4 до 6 мм | шт. | - | 1
| Глав. Эксперт __________________________________________________________________________ |  | _________________________________________________________
| (ФИО) |  | (подпись) (дата)
| Тех. эксперт __________________________________________________________________________ |  | _________________________________________________________
| (ФИО) |  | (подпись) (дата)

## Юниоры 14-16 лет
ЧЕМПИОНАТ |  | Региональная ветка (спо), Межвуз или Корпоративная ветка
Сроки проведения
Место проведения
НАИМЕНОВАНИЕ КОМПЕТЕНЦИИ |  | ИНЖЕНЕРНЫЙ ДИЗАЙН CAD Юниоры (MECHANICAL ENGINEERING DESIGN – CAD)
Заместитель Главного эксперта по юниорам
Технический эксперт
Эксперт по CIS
Количество экспертов (в том числе с главным и заместителем)
Количество конкурсантов (команд) |  | 10
Количество рабочих мест |  | 1
Общая площадь застройки компетенции |  | ~ 4,5 кв.м на человека
РАБОЧАЯ ПЛОЩАДКА КОНКУРСАНТОВ
ОБОРУДОВАНИЕ И ИНСТРУМЕНТЫ (НА 1 КОНКУРСАНТА \ КОМАНДУ) |  |  |  |  | ОБОРУДОВАНИЕ И ИНСТРУМЕНТЫ (НА ВСЕХ КОНКУРСАНТОВ \ КОМАНД)
№ | Наименование позиции | Тех. описание позиции | Ед. измерения | Кол-во | Кол-во | Комментарий
1 | Светильник | с регулируемыми высотой и наклоном | шт. | 1 | 10 | Не требуется, если площадка проведения не ЭКСПО либо другое крупное помещение с удалеными осветительными приборами у потолка
2 | Системный блок | с параметрамы не хуже: процессор х86-64, 2.5 ГГц или выше/DDR-3 16 GB/HDD 500Gb и SSD 256Gb, видеокарта c 4 ГБ памяти или больше (позволяющая подключить 2 монитора). | шт. | 1 | 10
3 | Клавиатура | офисная | шт. | 1 | 10
4 | Мышь | офисная | шт. | 1 | 10
5 | Монитор не менее 24 дюйма | с регулируемыми высотой и наклоном экрана, не менее 24" (2 экрана на участника) | шт | 2 | 20
6 | 3д принтер | позволяющий использовать PLA пластик для печати | шт. | 1 | 10 | Если на мероприятии не оценивается работа по навыкам аддитивных технологий, то оборудование не требуется
7 | USB флешка для 3D принтера | USB на 16 ГБ минимум | шт. | 1 | 10 | Если на мероприятии не оценивается работа по навыкам аддитивных технологий, то оборудование не требуется
ПРОГРАММНОЕ ОБЕСПЕЧЕНИЕ (НА 1 КОНКУРСАНТА \ КОМАНДУ) |  |  |  |  | ПРОГРАММНОЕ ОБЕСПЕЧЕНИЕ (НА ВСЕХ КОНКУРСАНТОВ \ КОМАНД)
№ | Наименование позиции | Тех. описание позиции | Ед. измерения | Кол-во | Кол-во | Комментарий
1 | Программное обеспечение для создания 3D моделей и чертежей в системе автоматизированного проектирования | Версия ПО, с загруженными актуальными библиотеками стандартных изделий и ГОСТами. Не допускается применение ПО, использующее при проектировании данные, подгружаемые с использованием сети интернет | шт. | 1 | 10 | Autodesk Inventor Professional или АСКОН КОМПАС-3D (Машиностроительная конфигурация с Artisan Rendering) или PTC Creo Parametrics или аналог. НЕ ДОПУСКАЕТСЯ ПРИМЕНЕНИЕ ПО Autodesk Fusion и т.п.
2 | Программное обеспечение для просмотра файлов с расширением pdf | ПО, позволяющее просматривать файлы с расширением pdf | шт. | 1 | 10 | Acrobat Reader или аналог
3 | Программное обеспечение для просмотра файлов с расширением doc (docx) | ПО, позволяющее просматривать файлы с расширением doc (docx) | шт. | 1 | 10 | Microsoft Office или аналог
МЕБЕЛЬ (НА 1 КОНКУРСАНТА \ КОМАНДУ) |  |  |  |  | МЕБЕЛЬ (НА ВСЕХ КОНКУРСАНТОВ \ КОМАНД)
№ | Наименование позиции | Тех. описание позиции | Ед. измерения | Кол-во | Кол-во | Комментарий
1 | Стол | (ШхГхВ) 1600х700х780 столешница не тоньше 25 мм | шт | 2 | 20
2 | Кресло офисное | (ШхГхВ) 650х720х1180 (1120) на колесах с подлокотниками | шт | 1 | 10
3 | Корзина для мусора | пластиковая корзина для бумажных и других бытовых отходов, объём 14 л | шт. | 1 | 10
4 | Тумба с замком | тумба металлическая запираемая не менее 25 запираемых ящиков (ШхГхВ) 400х500х500 мм | шт | 1 | 10 | Допускается организовать место хранения вещей (инструментов) участников в отдельном помещении (например, комнате участников)
РАСХОДНЫЕ МАТЕРИАЛЫ (НА 1 КОНКУРСАНТА \ КОМАНДУ) |  |  |  |  | РАСХОДНЫЕ МАТЕРИАЛЫ (НА ВСЕХ КОНКУРСАНТОВ \ КОМАНД)
№ | Наименование позиции | Тех. описание позиции | Ед. измерения | Кол-во | Кол-во | Комментарий
1 | Пластик | (PLA) для 3D-принтера | шт | 1 | 10 | Если на мероприятии не оценивается работа по навыкам аддитивных технологий, то оборудование не требуется
СРЕДСТВА ИНДИВИДУАЛЬНОЙ ЗАЩИТЫ (НА 1 КОНКУРСАНТА \ КОМАНДУ) |  |  |  |  | СРЕДСТВА ИНДИВИДУАЛЬНОЙ ЗАЩИТЫ (НА ВСЕХ КОНКУРСАНТОВ \ КОМАНД)
№ | Наименование позиции | Тех. описание позиции | Ед. измерения | Кол-во | Кол-во | Комментарий
1 | Маски медицинские | медицинские одноразовые | шт | 1 | 40
2 | Средство антисептическое | 0,5 л содержание спирта не менее 60% | шт | 1 | 40
3 | Огнетушитель углекислотный ОУ-1 | критически важные характеристики отсутствуют | шт | 1 | 1
4 | Аптечка первой помощи | критически важные характеристики отсутствуют | шт |  | 1
ДОПОЛНИТЕЛЬНЫЕ ТРЕБОВАНИЯ К ОБЕСПЕЧЕНИЮ КОНКУРСНЫХ ПЛОЩАДОК КОМАНД (КОММУНИКАЦИИ, ПОДКЛЮЧЕНИЯ, ОСВЕЩЕНИЕ И Т.П.)
№ | Требование (описание) |  |  |  | Комментарий
1 | Электричество на 1 рабочее место - 3 розетки 220 В (2,2 кВА) |  |  |  | Если на мероприятии оценивается работа по навыкам аддитивных технологий, требуется не менее 4 розеток
2 | Локальная компьютерная сеть: Все компьютеры объединены в локальную сеть. Необходима возможность управления доступом каждого из компьютеров к другим компьютерам сети и к сети интернет (скорость не менее 100 Мбит/с).
БРИФИНГ-ЗОНА (Общая с основной группой, если соревнования проходят в одном помещении с основной возрастной группой)
ОБОРУДОВАНИЕ И ИНСТРУМЕНТЫ (НА ВСЕХ КОНКУРСАНТОВ, ЭКСПЕРТОВ)
№ | Наименование позиции | Тех. описание позиции | Ед. измерения | Кол-во |  | Комментарий
1 | Системный блок | С параметрамы не хуже: процессор х86-64, 2.5 ГГц или выше/DDR-3 16 GB/HDD 500Gb и SSD 256Gb, видеокарта c 4 ГБ памяти или больше (позволяющая подключить 2 монитора). | шт. | 1
2 | Клавиатура | офисная | шт. | 1
3 | Мышь | офисная | шт. | 1
4 | Монитор не менее 24 дюйма | с регулируемыми высотой и наклоном экрана, не менее 24" | шт | 2
5 | Интерактивный дисплей | 4K или аналог или плазменная панель со стойкой 48 дюймов (или больше), желательно наличие возможности запуска видео с флэш-карты) | шт. | 1 |  | Допускается использовать проектор с экраном
6 | Аудиосистема | с колонкой на стойке и микрофоном | шт | 1 |  | Если на мероприятии проводится в небольшом помещении (учебная аудитория и т.п.), то оборудование не требуется
7 | МФУ | формата А3, цветное лазерное, USB 2.0, сетевой | шт. | 1 |  | Допускается использовать принтер А4 с ч/б печатью, если организаторы предоставляют 2 монитора каждому участнику и чертежи выдаются в электронном формате PDF
8 | 3д принтер | позволяющий использовать PLA пластик для печати | шт. | 1 |  | Если на мероприятии не оценивается работа по навыкам аддитивных технологий, то оборудование не требуется
9 | Пилот | 6 розеток, другие критически важные характеристики отсутствуют | шт | 2
10 | Патч-панели по 24 порта | Или 1 патч-панель на 48 портов | шт. | 1 |  | Если мероприятие проходит в аудитории с установленной сетью между ПК, то это оборудованиене требуется
11 | Свитч (коммутатор) на 48 портов | Желательно Коммутатор 2-го уровня | шт. | 1 |  | Если мероприятие проходит в аудитории с установленной сетью между ПК, то это оборудованиене требуется
12 | USB флешка для 3D принтера | USB на 16 ГБ минимум | шт. | 1 |  | Если на мероприятии не оценивается работа по навыкам аддитивных технологий, то оборудование не требуется
ПО
№ | Наименование позиции | Тех. описание позиции | Ед. измерения | Кол-во
1 | Программное обеспечение для создания 3D моделей и чертежей в системе автоматизированного проектирования | Версия ПО, с загруженными актуальными библиотеками стандартных изделий и ГОСТами. Не допускается применение ПО, использующее при проектировании данные, подгружаемые с использованием сети интернет | шт. | 1 |  | Autodesk Inventor Professional или АСКОН КОМПАС-3D (Машиностроительная конфигурация с Artisan Rendering) или PTC Creo Parametrics или аналог. НЕ ДОПУСКАЕТСЯ ПРИМЕНЕНИЕ ПО Autodesk Fusion и т.п.
2 | Программное обеспечение для просмотра файлов с расширением pdf | ПО, позволяющее просматривать файлы с расширением pdf | шт. | 1 |  | Acrobat Reader или аналог
3 | Программное обеспечение для просмотра файлов с расширением doc (docx) | ПО, позволяющее просматривать файлы с расширением doc (docx) | шт. | 1 |  | Microsoft Office или аналог
МЕБЕЛЬ (НА ОДНОГО КОНКУРСАНТА И ОДНОГО ЭКСПЕРТА)
№ | Наименование | Тех. описание позиции | Ед. измерения | Кол-во |  | Комментарий
1 | Стол | (ШхГхВ) 1600х700х780 столешница не тоньше 25 мм | шт. | 1
2 | Кресло офисное | (ШхГхВ) 650х720х1180 (1120) на колесах с подлокотниками | шт. | 2
3 | Стойка (шкаф) | Не менее 24 юнитов с комплектом крепежа, Глубина не менее 600 мм, Ширина не менее 600 мм, Размерность - 19", Высота не менее 1000 мм | шт. | 1 |  | Если мероприятие проходит в аудитории с установленной сетью между ПК, то это оборудованиене требуется
4 | Корзина для мусора | пластиковая корзина для бумажных и других бытовых отходов, объём 14 л | шт. | 1
5 | Тензобарьер для предотвращения проникновения на площадку постороних лиц | столбик с ограничительной лентой, высотой 1 м и длиной ленты 2 м | шт. | 1 |  | Если на мероприятии проводится в учебной аудитории, то Тензобарьер не требуется
6 | Кулер для воды | напольный куллер с функцией нагрева воды и электронным охдаждением | шт. | 1
ДОПОЛНИТЕЛЬНЫЕ ТРЕБОВАНИЯ К ОБЕСПЕЧЕНИЮ БРИФИНГ-ЗОНЫ (КОММУНИКАЦИИ, ПОДКЛЮЧЕНИЯ, ОСВЕЩЕНИЕ И Т.П.)
№ | Требование (описание) |  |  |  | Комментарий
1 | Электричество на 1 рабочее место - 3 розетки 220 В (2,2 кВА)
2 | Локальная компьютерная сеть: Все компьютеры объединены в локальную сеть. Необходима возможность управления доступом каждого из компьютеров к другим компьютерам сети и к сети интернет (скорость не менее 100 Мбит/с).
РАСХОДНЫЕ МАТЕРИАЛЫ
№ | Наименование | Тех. описание позиции | Ед. измерения | Кол-во |  | Комментарий
1 | Кабель категории 5е | витая пара, материал оболочки - пластик, UTP4х2х0.51 категория 5е | бухта | 2 |  | Если мероприятие проходит в аудитории с установленной сетью между ПК, то это оборудованиене требуется
КОМНАТА ЭКСПЕРТОВ (Общая с основной группой, если соревнования проходят в одном помещении с основной возрастной группой)
ОБОРУДОВАНИЕ И ИНСТРУМЕНТЫ (НА 1 ЭКСПЕРТА) |  |  |  |  | ОБОРУДОВАНИЕ И ИНСТРУМЕНТЫ (НА ВСЕХ ЭКСПЕРТОВ)
№ | Наименование | Тех. описание позиции | Ед. измерения | Кол-во | Кол-во | Комментарий
1 | Системный блок | с параметрамы не хуже: процессор х86-64, 2.5 ГГц или выше/DDR-3 16 GB/HDD 500Gb и SSD 256Gb, видеокарта c 4 ГБ памяти или больше (позволяющая подключить 2 монитора). | шт. | 1 | 2 | Допускается не организовывать комнату экспертов, если эксперты гаранируют окончание проверки на рабочих местах участников до начала следующего дня
2 | Клавиатура | офисная | шт. | 1 | 2 | Допускается не организовывать комнату экспертов, если эксперты гаранируют окончание проверки на рабочих местах участников до начала следующего дня
3 | Мышь | офисная | шт. | 1 | 2 | Допускается не организовывать комнату экспертов, если эксперты гаранируют окончание проверки на рабочих местах участников до начала следующего дня
4 | Монитор не менее 24 дюйма | с регулируемыми высотой и наклоном экрана, не менее 24" | шт | 2 | 4 | Допускается не организовывать комнату экспертов, если эксперты гаранируют окончание проверки на рабочих местах участников до начала следующего дня
5 | Пилот | 6 розеток, другие критически важные характеристики отсутствуют | шт | 2 | 2 | Допускается не организовывать комнату экспертов, если эксперты гаранируют окончание проверки на рабочих местах участников до начала следующего дня
6 | Плоттер | формата А0, цветной, сетевой с поддержкой RJ 45 | шт. | 1 | 1 | Допускается не использовать, если организаторы предоставляют 2 монитора каждому участнику и чертежи выдаются в электронном формате PDF
7 | Нож канцелярский | для работы с 3D-принтерами | шт. | 1 | 1 | Если на мероприятии не оценивается работа по навыкам аддитивных технологий, то оборудование не требуется
8 | Шпатель малярный | для работы с 3D-принтерами, шриной 20 мм | шт. | 1 | 1 | Если на мероприятии не оценивается работа по навыкам аддитивных технологий, то оборудование не требуется
9 | Мини-кусачки | для работы с 3D-принтерами, 120 мм | шт. | 1 | 1 | Если на мероприятии не оценивается работа по навыкам аддитивных технологий, то оборудование не требуется
10 | Изогнутые длинногубцы | для работы с 3D-принтерами, 160 мм | шт. | 1 | 1 | Если на мероприятии не оценивается работа по навыкам аддитивных технологий, то оборудование не требуется
11 | Бокорезы | для работы с 3D-принтерами, 160 мм | шт. | 1 | 1 | Если на мероприятии не оценивается работа по навыкам аддитивных технологий, то оборудование не требуется
ПО
№ | Наименование позиции | Тех. описание позиции | Ед. измерения | Кол-во
1 | Программное обеспечение для создания 3D моделей и чертежей в системе автоматизированного проектирования | Версия ПО, с загруженными актуальными библиотеками стандартных изделий и ГОСТами. Не допускается применение ПО, использующее при проектировании данные, подгружаемые с использованием сети интернет | шт. | 1 | 2 | Autodesk Inventor Professional или АСКОН КОМПАС-3D (Машиностроительная конфигурация с Artisan Rendering) или PTC Creo Parametrics или аналог. НЕ ДОПУСКАЕТСЯ ПРИМЕНЕНИЕ ПО Autodesk Fusion и т.п.
2 | Программное обеспечение для просмотра файлов с расширением pdf | ПО, позволяющее просматривать файлы с расширением pdf | шт. | 1 | 2 | Acrobat Reader или аналог
3 | Программное обеспечение для просмотра файлов с расширением doc (docx) | ПО, позволяющее просматривать файлы с расширением doc (docx) | шт. | 1 | 2 | Microsoft Office или аналог
МЕБЕЛЬ (НА 1 ЭКСПЕРТА) |  |  |  |  | РАСХОДНЫЕ МАТЕРИАЛЫ (НА ВСЕХ ЭКСПЕРТОВ)
№ | Наименование | Тех. описание позиции | Ед. измерения | Кол-во | Кол-во | Комментарий
1 | Стол | (ШхГхВ) 1600х700х780 столешница не тоньше 25 мм | шт | 1 | 2
2 | Кресло офисное | (ШхГхВ) 650х720х1180 (1120) на колесах с подлокотниками | шт | 1 | 6
3 | Вешалка | Штанга на колесах, с крючками | шт | 1 | 1 | Количество крючков не менее количества экспертов
4 | Мусорная корзина | пластиковая корзина для бумажных и других бытовых отходов, объём 14 л, другие критически важные характеристики отсутствуют | шт | 1 | 2
СРЕДСТВА ИНДИВИДУАЛЬНОЙ ЗАЩИТЫ (НА 1 КОНКУРСАНТА \ КОМАНДУ) |  |  |  |  | СРЕДСТВА ИНДИВИДУАЛЬНОЙ ЗАЩИТЫ (НА ВСЕХ КОНКУРСАНТОВ \ КОМАНД)
№ | Наименование позиции | Тех. описание позиции | Ед. измерения | Кол-во | Кол-во | Комментарий
1 | Очки защитные | Очки защитные закрытого типа (Прозрачные) | шт | 1 | 1 | Если на мероприятии не оценивается работа по навыкам аддитивных технологий, то оборудование не требуется
2 | Перчатки | Перчатки х/б трикотажные | шт | 1 | 1 | Если на мероприятии не оценивается работа по навыкам аддитивных технологий, то оборудование не требуется
ДОПОЛНИТЕЛЬНЫЕ ТРЕБОВАНИЯ К ОБЕСПЕЧЕНИЮ КОМНАТЫ ЭКСПЕРТОВ (КОММУНИКАЦИИ, ПОДКЛЮЧЕНИЯ, ОСВЕЩЕНИЕ И Т.П.)
№ | Требование (описание) |  |  |  | Комментарий
1 | Площадь комнаты не менее 12 м.кв (3*4 метра) |  |  |  | Требуется две комнаты, если количество участников более 15
2 | Электричество: 2 розетки по 220 В (по 2 кВА на каждую)
3 | Подключение ноутбуков к проводному интернету (скорость не менее 100 Мбит/с)
МЕСТО/КОМНАТА ЗАМЕСТИТЕЛЯ ГЛАВНОГО ЭКСПЕРТА ПО ЮНИОРАМ
ОБОРУДОВАНИЕ И ИНСТРУМЕНТЫ (ДЛЯ ГЭ)
№ | Наименование | Тех. описание позиции | Ед. измерения | Кол-во |  | Комментарий
1 | Системный блок | С параметрамы не хуже: процессор х86-64, 3.5 ГГц или выше/DDR-3 32 GB/HDD 500Gb и SSD 256Gb, видеокарта c 8 ГБ памяти или больше | шт. | 1 | 1
2 | Клавиатура | офисная | шт. | 1 | 1
3 | Мышь | офисная | шт. | 1 | 1
4 | Монитор не менее 22 дюйма | с регулируемыми высотой и наклоном экрана, не менее 22" | шт | 1 | 2
5 | Пилот | 6 розеток, другие критически важные характеристики отсутствуют | шт | 1 | 1
ПО
№ | Наименование позиции | Тех. описание позиции | Ед. измерения | Кол-во
1 | Программное обеспечение для создания 3D моделей и чертежей в системе автоматизированного проектирования | Версия ПО, с загруженными актуальными библиотеками стандартных изделий и ГОСТами. Не допускается применение ПО, использующее при проектировании данные, подгружаемые с использованием сети интернет | шт. | 1 | 1 | Autodesk Inventor Professional или АСКОН КОМПАС-3D (Машиностроительная конфигурация с Artisan Rendering) или PTC Creo Parametrics или аналог. НЕ ДОПУСКАЕТСЯ ПРИМЕНЕНИЕ ПО Autodesk Fusion и т.п.
2 | Программное обеспечение для просмотра файлов с расширением pdf | ПО, позволяющее просматривать файлы с расширением pdf | шт. | 1 | 1 | Acrobat Reader или аналог
3 | Программное обеспечение для просмотра файлов с расширением doc (docx) | ПО, позволяющее просматривать файлы с расширением doc (docx) | шт. | 1 | 1 | Microsoft Office или аналог
МЕБЕЛЬ (ДЛЯ ГЭ)
№ | Наименование | Тех. описание позиции | Ед. измерения | Кол-во |  | Комментарий
1 | Стол | (ШхГхВ) 1600х700х780 столешница не тоньше 25 мм | шт | 1 | 2
2 | Кресло офисное | (ШхГхВ) 650х720х1180 (1120) на колесах с подлокотниками | шт | 1 | 1
3 | Стеллаж | Стеллаж металлический высотой не менее 1,5 м, шириной 1м, глубиной 0,6 м | шт | 1 | 1 | Допускается использование стеллажа или шкафа из других материалов, с соблюдением габаритных размеров
4 | Мусорная корзина | пластиковая корзина для бумажных и других бытовых отходов, объём 14 л, другие критически важные характеристики отсутствуют | шт | 1 | 1
5 | Аптечка первой помощи | критически важные характеристики отсутствуют | шт | 1 | 1
ДОПОЛНИТЕЛЬНЫЕ ТРЕБОВАНИЯ К ОБЕСПЕЧЕНИЮ КОМНАТЫ ГЛАВНОГО ЭКСПЕРТА (КОММУНИКАЦИИ, ПОДКЛЮЧЕНИЯ, ОСВЕЩЕНИЕ И Т.П.)
№ | Требование (описание) |  |  |  | Комментарий
1 | Площадь комнаты не менее 6 м.кв (3*2 метра)
2 | Электричество: 1 розетка на 220 В (2 кВА)
3 | Подключение компьютера к проводному интернету
КОМНАТА УЧАСТНИКОВ
ОБОРУДОВАНИЕ И ИНСТРУМЕНТЫ (НА ВСЕХ КОНКУРСАНТОВ)
№ | Наименование | Тех. описание позиции | Ед. измерения | Кол-во |  | Комментарий
1 | Запираемый шкафчик (Локер) | Размеры не менее (33x53x180) | шт | 1 | 1
2 | Вешалка | Штанга на колесах, с крючками | шт | 1 | 1 | Количество крючков не менее количества участников
3 | Мусорная корзина | пластиковая корзина для бумажных и других бытовых отходов, объём 14 л, другие критически важные характеристики отсутствуют | шт | 1 | 1
МЕБЕЛЬ (НА ВСЕХ УЧАСТНИКОВ)
№ | Наименование | Тех. описание позиции | Ед. измерения | Кол-во |  | Комментарий
1 | Стол | (ШхГхВ) 1600х700х780 столешница не тоньше 25 мм | шт | 1 | 1
2 | Стул | максимальная нагрузка: 100 кг, тип основания: ножки, мягкое сиденье, материал основания: металл, материал обивки: текстиль, высота: 82.5 см, ширина: 48 см, глубина: 40 см | шт | 1 | 10
ДОПОЛНИТЕЛЬНЫЕ ТРЕБОВАНИЯ К ОБЕСПЕЧЕНИЮ УЧАСТНИКОВ (КОММУНИКАЦИИ, ПОДКЛЮЧЕНИЯ, ОСВЕЩЕНИЕ И Т.П.)
№ | Требование (описание) |  |  |  | Комментарий
1 | Площадь комнаты не менее 12 м.кв (3*4 метра) |  |  |  | -
КАНЦЕЛЯРИЯ НА КОМПЕТЕНЦИЮ (НА ВСЕХ УЧАСТНИКОВ И ЭКСПЕРТОВ) (Общая с основной группой, если соревнования проходят в одном помещении с основной возрастной группой)
№ | Наименование | Тех. описание позиции | Ед. измерения | Кол-во |  | Комментарий
1 | Зажим для бумаг | 51 мм | уп. | 3 уп. (12 шт.)
2 | Бумага | формата А4 500 листов | шт | 2
3 | Бумага | формата А3 500 листов | шт | 1
4 | Бумага | для плоттера (рулон формат А0) | шт | 1 |  | Допускается не использовать, если организаторы предоставляют 2 монитора каждому участнику и чертежи выдаются в электронном формате PDF
5 | Пластик | (PLA) для 3D-принтера | шт | 3 |  | Если на мероприятии не оценивается работа по навыкам аддитивных технологий, то оборудование не требуется
6 | Клей для 3D-печати | Клей для создания адгезии между первыми слоями печати и рабочей платформой, объём 250 мл | шт | 3 |  | Если на мероприятии не оценивается работа по навыкам аддитивных технологий, то оборудование не требуется
7 | Ручка шариковая | ручка с пластиковым корпусом и стержнем, толщина линии не менее 0,25 мм | шт | 100
8 | Степлер (на всех) + набор скоб | степлер с металлическим механизмом для срепления бумаги до 20 листов | шт | 2
9 | Ножницы (на всех) | ножницы из нержавеющей стали, длиной не менее 10 мм, для резки бумаги | шт | 2
10 | Флешка | 64 ГБ (на всех) | шт | 3
11 | Скотч широкий | скотч прозрачный упаковочный, толщиной не менее 20 мкм, шириной ленты не менее 20 мм | шт | 2
12 | Скотч ограничительный | лента ограничительная с полосами желтого и черного цветов, шириной не менее 50 мм | шт | 2 |  | Для нанесения разметки на полу зоны рабочего места участника
13 | Стаканы | одноразовые 200мл | шт | 200
14 | Чашки пластиковые для горячих напитков | чашка одноразовая для различных напитков минимум 150 мл | шт | 100
15 | Запасной набор картриджей | для цветного МФУ формата А3 | шт | 1 |  | Допускается использовать принтер А4 с ч/б печатью, если организаторы предоставляют 2 монитора каждому участнику и чертежи выдаются в электронном формате PDF
16 | Запасной набор картриджей | для цветного принтера формата А0 | шт | 1 |  | Допускается не использовать, если организаторы предоставляют 2 монитора каждому участнику и чертежи выдаются в электронном формате PDF
"ТУЛБОКС" РЕКОМЕНДОВАННЫЙ ИНСТРУМЕНТ И ПРИНАДЛЕЖНОСТИ, КОТОРЫЕ ДОЛЖНА ПРИВЕЗТИ С СОБОЙ КОМАНДА (если применимо)
НА 1 КОНКУРСАНТА \ КОМАНДУ |  |  |  |  | НА ВСЕХ КОНКУРСАНТОВ \ КОМАНД
№ | Наименование | Тех. описание позиции | Ед. измерения | Кол-во | Кол-во | Комментарий
1 | Принадлежности для черчения (линейка, циркуль, карандаш, транспортир, ластик и пр.) | критически важные характеристики отсутствуют | шт. | - | 1
2 | Манипулятор | манипулятор 3D | шт. | - | 1
3 | Клавиатура (отличная от предоставленной) | критически важные характеристики отсутствуют | шт. | - | 1
4 | Мышь (отличная от предоставленной) | компьютерная мышь для офиса без программируемых клавишь | шт. | - | 1
5 | Планшетка для размещения бумаги | критически важные характеристики отсутствуют | шт. | - | 1
6 | Штангенциркуль (цифровой или аналоговый ) | с диапазоном измерений от 0 до 250 мм | шт. | - | 1
7 | Штангенциркуль с регулируемой губкой для измерения межосевых расстояний (цифровой или аналоговый ) | с диапазоном измерений от 0 до 250 мм | шт. | - | 1
8 | Штангенглубиномер (цифровой или аналоговый ) | с диапазоном измерений от 0 до 250 мм | шт. | - | 1
9 | Угломер (цифровой или аналоговый ) | с диапазоном измерений от 0 до 360 градусов | шт. | - | 1
10 | Шаблоны для измерений радиусов | с диапазоном измерений от 0,5 до 25 мм | шт. | - | 1
11 | Шаблоны для измерений метрической резьбы | с диапазоном измерений от 0,4 до 6 мм | шт. | - | 1
| Глав. Эксперт __________________________________________________________________________ |  | _________________________________________________________
| (ФИО) |  | (подпись) (дата)
| Тех. эксперт __________________________________________________________________________ |  | _________________________________________________________
| (ФИО) |  | (подпись) (дата)